## Resumo
| SAAE | SERVIÇO AUTÔNOMO DE ÁGUA E ESGOTO DE SOROCABA
PLANILHA DE ORÇAMENTO
ESTAÇÃO DE TRATAMENTO DE ESGOTOS PITICO
| OBRA | RESUMO DO ORÇAMENTO | BDI Obras e Serviços:
BDI Materiais e Equip:
| Item | Discriminação | Preço Total C/ BDI
| 1 | ELABORAÇÃO DE PROJETO EXECUTIVO |  | --
OBRAS CIVIS E SERVIÇOS
| 2 | CANTEIRO DE OBRAS
OBRAS CIVIS E SERVIÇOS
| 3 | ADMINISTRAÇÃO LOCAL DA OBRA
OBRAS CIVIS E SERVIÇOS
| 4 | OBRAS GERAIS
OBRAS CIVIS E SERVIÇOS
| 5 | OBRAS GERAIS
MATERIAIS E EQUIPAMENTOS
| 6 | POÇO RETENÇÃO, GRADEAMENTO MECANIZADO E EEE BRUTO
OBRAS CIVIS E SERVIÇOS
| 7 | POÇO RETENÇÃO, GRADEAMENTO MECANIZADO E EEE BRUTO
MATERIAIS E EQUIPAMENTOS
| 8 | TRATAMENTO PRELIMINAR
OBRAS CIVIS E SERVIÇOS
| 9 | TRATAMENTO PRELIMINAR
MATERIAIS E EQUIPAMENTOS
| 10 | CAIXA DIVISORA DE VAZÃO Nº 2 |  | --
OBRAS CIVIS E SERVIÇOS
| 11 | CAIXA DIVISORA DE VAZÃO Nº 2
MATERIAIS E EQUIPAMENTOS
| 12 | TANQUES DE AERAÇÃO
OBRAS CIVIS E SERVIÇOS
| 13 | TANQUES DE AERAÇÃO
MATERIAIS E EQUIPAMENTOS
| 14 | CAIXA DIVISORA DE VAZÃO Nº 3
OBRAS CIVIS E SERVIÇOS
| 15 | CAIXA DIVISORA DE VAZÃO Nº 3
MATERIAIS E EQUIPAMENTOS
| 16 | DECANTADORES SECUNDÁRIOS
OBRAS CIVIS E SERVIÇOS
| 17 | DECANTADORES SECUNDÁRIOS
MATERIAIS E EQUIPAMENTOS
| 18 | RECIRCULAÇÃO, DESCARTE DE EXC E ADENSAMENTO DE LODO
OBRAS CIVIS E SERVIÇOS
| 19 | RECIRCULAÇÃO, DESCARTE DE EXC E ADENSAMENTO DE LODO
MATERIAIS E EQUIPAMENTOS
| 20 | UNIDADE DE DESIDRATAÇÃO MECANIZADA DE LODO
OBRAS CIVIS E SERVIÇOS
| 21 | UNIDADE DE DESIDRATAÇÃO MECANIZADA DE LODO |  | --
MATERIAIS E EQUIPAMENTOS
| 22 | CASA DOS SOPRADORES (NOVA E EXISTENTE)
OBRAS CIVIS E SERVIÇOS
| 23 | CASA DOS SOPRADORES (NOVA E EXISTENTE)
MATERIAIS E EQUIPAMENTOS
| 24 | MEDIÇÃO DE VAZÃO DO EFLUENTE FINAL E ÁGUA DE REÚSO
OBRAS CIVIS E SERVIÇOS
| 25 | MEDIÇÃO DE VAZÃO DO EFLUENTE FINAL E ÁGUA DE REÚSO
MATERIAIS E EQUIPAMENTOS
| 26 | ELEVATÓRIA DE FILTRADO, SOBRENADANTE E RESPINGOS
OBRAS CIVIS E SERVIÇOS
| 27 | ELEVATÓRIA DE FILTRADO, SOBRENADANTE E RESPINGOS
MATERIAIS E EQUIPAMENTOS
| 28 | RESERVATÓRIO DE ÁGUA POTÁVEL
OBRAS CIVIS E SERVIÇOS
| 29 | RESERVATÓRIO DE ÁGUA POTÁVEL
MATERIAIS E EQUIPAMENTOS
| 30 | TUBULAÇÕES DE INTERLIGAÇÃO
OBRAS CIVIS E SERVIÇOS
| 31 | TUBULAÇÕES DE INTERLIGAÇÃO
MATERIAIS E EQUIPAMENTOS
| 32 | OPERAÇÃO ASSISTIDA DA ETE
OBRAS CIVIS E SERVIÇOS
TOTAL
54
54

## OS-Projeto Executivo
SAAE | SERVIÇO AUTÔNOMO DE ÁGUA E ESGOTO DE SOROCABA
PLANILHA DE ORÇAMENTO
ESTAÇÃO DE TRATAMENTO DE ESGOTOS PITICO
OBRA | ELABORAÇÃO DE PROJETO EXECUTIVO |  |  | BDI Obras Civis e Serviços:
| OBRAS CIVIS E SERVIÇOS |  |  | BDI Materiais e Equipamentos:
Item | Discriminação | Unidade | Quantidade | Preço Unitário Sem BDI (R$) | BDI Aplicado (%) | Preço Unitário Com BDI (R$) | Preço Total Com BDI (R$)
1 | ELABORAÇÃO DE PROJETO EXECUTIVO (PROJETO HIDRÁULICO; PROJETO DE FUNDAÇÕES E ESTRUTURAS DE CONCRETO; PROJETO DE TERRAPLENAGEM; PROJETO ELÉTRICO, DE AUTOMAÇÃO E SPDA; PROJETO ARQUITETÔNICO E URBANÍSTICO; PROJETO VIÁRIO E DE DRENAGEM) | [5 empty] | 0
| TOTAL | [5 empty] | 0
1 | Elaboração de Projeto Executivo (Projeto Hidráulico; Projeto de Fundações e Estruturas de Concreto; Projeto de Terraplenagem; Projeto Elétrico, de Automação e SPDA; Projeto Arquitetônico e Urbanístico; Projeto Viário e de Drenagem)
1.1 | Serviços topográficos e cadastrais
1.1.1 | Cadastro de PVE, PVA, BL, PI, TL e outros | unid | 20 |  |  |  | 0
1.1.2 | Equipe de topografia (serviços planialtimétricos) | eq x dia | 7 |  |  |  | 0
1.2 | Sondagem a percussão com equipamento mecanizado
1.2.1 | Mobilização, instalação e desmobilização por equipe / equipamento, inclusive transporte até 60km - sondagem a percussão com equipamento mecanizado | unid | 1 |  |  |  | 0
1.2.2 | Perfuração com equipamento de sondagem mecanizada, diâmetro 70mm (int.) e 156mm (ext.) com ensaio SPT a cada metro - sondagem a percussão com equipamento mecanizado | m | 200 |  |  |  | 0
1.2.3 | Deslocamento de equipamento entre furos acima de 50 metros até 100 metros, inclusive reinstalação - sondagem a percussão com equipamento mecanizado | unid | 10 |  |  |  | 0
1.3 | Recursos Humanos
1.3.1 | Desenhista detalhista com encargos complementares | h | 3520 |  |  |  | 0
1.3.2 | Desenhista copista com encargos complementares | h | 3520 |  |  |  | 0
1.3.3 | Desenhista projetista com encargos complementares | h | 3520 |  |  |  | 0
1.3.4 | Engenheiro civil de obra junior com encargos complementares | h | 1760 |  |  |  | 0
1.3.5 | Engenheiro civil de obra pleno com encargos complementares | h | 1760 |  |  |  | 0
1.3.6 | Engenheiro civil de obra senior com encargos complementares | h | 1760 |  |  |  | 0
1.3.7 | Engenheiro sanitarista com encargos complementares | h | 880 |  |  |  | 0
1.4 | Recursos Materiais
1.4.1 | Plotagem sulfite preto e branco A1 | unid | 150 |  |  |  | 0
1.4.2 | Plotagem sulfite preto e branco A4 | unid | 900 |  |  |  | 0
1.4.3 | Plotagem sulfite colorido A1 | unid | 150 |  |  |  | 0
1.4.4 | Plotagem sulfite colorido A4 | unid | 100 |  |  |  | 0
1.4.5 | Encadernação com espiral com capa plástica transparente e contra-capa plástica opaca acima de 100 folhas | vol | 10 |  |  |  | 0
1.4.6 | Mídia gravável - CD-R 48X - 700 MB - 80 minutos | unid | 10 |  |  |  | 0
1.4.7 | Refeição | unid | 10 |  |  |  | 0
1.4.8 | Caminhonete cabine simples com motor 1.6 flex, câmbio manual, potência 101/104 CV, 2 portas - CHP diurno | CHP | 40 |  |  |  | 0
| Subtotal 1 | [5 empty] | 0
| TOTAL | [5 empty] | 0

## OS-Canteiro
SAAE | SERVIÇO AUTÔNOMO DE ÁGUA E ESGOTO DE SOROCABA
PLANILHA DE ORÇAMENTO
ESTAÇÃO DE TRATAMENTO DE ESGOTOS PITICO
OBRA | CANTEIRO DE OBRAS |  |  | BDI Obras Civis e Serviços:
| OBRAS CIVIS E SERVIÇOS |  |  | BDI Materiais e Equipamentos:
Item | Discriminação | Unidade | Quantidade | Preço Unitário Sem BDI (R$) | BDI Aplicado (%) | Preço Unitário Com BDI (R$) | Preço Total Com BDI (R$)
1 | CANTEIRO DE OBRAS | [5 empty] | 0
| TOTAL | [5 empty] | 0
1 | Canteiro de Obras
1.1 | Construção do canteiro
1.1.1 | Execução de escritório em canteiro de obra em chapa de madeira compensada, não incluso mobiliário e equipamentos | m² | 40 |  |  |  | 0
1.1.2 | Execução de almoxarifado em canteiro de obra em chapa de madeira compensada, incluso prateleiras | m² | 100 |  |  |  | 0
1.1.3 | Execução de refeitório em canteiro de obra em chapa de madeira compensada, não incluso mobiliário e equipamentos | m² | 50 |  |  |  | 0
1.1.4 | Execução de sanitário e vestiário em canteiro de obra em chapa de madeira compensada, não incluso mobiliário | m² | 32 |  |  |  | 0
1.1.5 | Execução de central de armadura em canteiro de obra, não incluso mobiliário e equipamentos | m² | 100 |  |  |  | 0
1.1.6 | Execução de central de fôrmas, produção de argamassa ou concreto em canteiro de obra, não incluso mobiliário e equipamentos | m² | 100 |  |  |  | 0
1.1.7 | Execução de guarita em canteiro de obra em chapa de madeira compensada, não incluso mobiliário | m² | 9 |  |  |  | 0
1.2 | Placa de obra
1.2.1 | Aquisição e assentamento de placa de obra
1.2.1.1 | Placa de obra em chapa de aço galvanizado | m² | 24 |  |  |  | 0
1.3 | Serviços diversos
1.3.1 | Operação e manutenção do canteiro de obras | mês | 18 |  |  |  | 0
| Subtotal 1 | [5 empty] | 0
| TOTAL | [5 empty] | 0

## OS-ADM Local
SAAE | SERVIÇO AUTÔNOMO DE ÁGUA E ESGOTO DE SOROCABA
PLANILHA DE ORÇAMENTO
ESTAÇÃO DE TRATAMENTO DE ESGOTOS PITICO
OBRA | ADMINISTRAÇÃO LOCAL DA OBRA |  |  | BDI Obras Civis e Serviços:
| OBRAS CIVIS E SERVIÇOS |  |  | BDI Materiais e Equipamentos:
Item | Discriminação | Unidade | Quantidade | Preço Unitário Sem BDI (R$) | BDI Aplicado (%) | Preço Unitário Com BDI (R$) | Preço Total Com BDI (R$)
1 | COORDENAÇÃO DO CONTRATO | [5 empty] | 0
2 | EQUIPE DE PRODUÇÃO | [5 empty] | 0
3 | EQUIPE DE ENGENHARIA E PLANEJAMENTO DE OBRA | [5 empty] | 0
4 | EQUIPE DE QUALIDADE, MEIO AMBIENTE, MEDICINA E SEGURANÇA DO TRABALHO | [5 empty] | 0
5 | EQUIPE ADMINISTRATIVA E DE MATERIAIS | [5 empty] | 0
| TOTAL | [5 empty] | 0
1 | Coordenação do Contrato
1.1 | Coordenador | h | 3168 |  |  |  | 0
1.2 | Microcomputador HD 1 TB + impressora a laser + softwares | h | 3168 |  |  |  | 0
1.3 | Caminhonete cabine simples com motor 1.6 flex, câmbio manual, potência 101/104 CV, 2 portas - CHP diurno | CHP | 3168 |  |  |  | 0
| Subtotal 1 | [5 empty] | 0
2 | Equipe de Produção
2.1 | Engenheiro civil de obra pleno com encargos complementares | h | 3168 |  |  |  | 0
2.2 | Engenheiro eletricista com encargos complementares | h | 3168 |  |  |  | 0
2.3 | Microcomputador HD 1 TB + impressora a laser + softwares | h | 6336 |  |  |  | 0
2.4 | Caminhonete cabine simples com motor 1.6 flex, câmbio manual, potência 101/104 CV, 2 portas - CHP diurno | CHP | 3168 |  |  |  | 0
| Subtotal 2 | [5 empty] | 0
3 | Equipe de Engenharia e Planejamento de Obra
3.1 | Engenheiro civil de obra pleno com encargos complementares | h | 3168 |  |  |  | 0
3.2 | Desenhista detalhista com encargos complementares | h | 3168 |  |  |  | 0
3.3 | Auxiliar técnico de engenharia com encargos complementares | h | 3168 |  |  |  | 0
3.4 | Microcomputador HD 1 TB + impressora a laser + softwares | h | 9504 |  |  |  | 0
| Subtotal 3 | [5 empty] | 0
4 | Equipe de Qualidade, Meio Ambiente, Medicina e Segurança do Trabalho
4.1 | Tecnólogo - pleno (ambiental) | h | 3168 |  |  |  | 0
4.2 | Engenheiro de segurança do trabalho | h | 3168 |  |  |  | 0
4.3 | Técnico de segurança do trabalho | h | 3168 |  |  |  | 0
4.4 | Microcomputador HD 1 TB + impressora a laser + softwares | h | 9504 |  |  |  | 0
| Subtotal 4 | [5 empty] | 0
5 | Equipe Administrativa e de Materiais
5.1 | Auxiliar de escritório com encargos complementares | h | 3168 |  |  |  | 0
5.2 | Analista de recursos humanos - pleno | h | 3168 |  |  |  | 0
5.3 | Almoxarife com encargos complementares | h | 3168 |  |  |  | 0
5.4 | Microcomputador HD 1 TB + impressora a laser + softwares | h | 9504 |  |  |  | 0
| Subtotal 5 | [5 empty] | 0
| TOTAL | [5 empty] | 0

## OS-Obras Gerais
SAAE | SERVIÇO AUTÔNOMO DE ÁGUA E ESGOTO DE SOROCABA
PLANILHA DE ORÇAMENTO
ESTAÇÃO DE TRATAMENTO DE ESGOTOS PITICO
OBRA | OBRAS GERAIS |  |  | BDI Obras Civis e Serviços:
| OBRAS CIVIS E SERVIÇOS |  |  | BDI Materiais e Equipamentos:
Item | Discriminação | Unidade | Quantidade | Preço Unitário Sem BDI (R$) | BDI Aplicado (%) | Preço Unitário Com BDI (R$) | Preço Total Com BDI (R$)
1 | SERVIÇOS TÉCNICOS | [5 empty] | 0
2 | SERVIÇOS PRELIMINARES | [5 empty] | 0
3 | MOVIMENTO DE TERRA | [5 empty] | 0
4 | DRENAGEM / OBRAS DE CONTENÇÃO / POÇOS DE VISITA E CAIXAS | [5 empty] | 0
5 | PAVIMENTAÇÃO | [5 empty] | 0
6 | PISOS | [5 empty] | 0
7 | URBANIZAÇÃO | [5 empty] | 0
8 | SERVIÇOS DIVERSOS | [5 empty] | 0
| TOTAL | [5 empty] | 0
1 | Serviços Técnicos
1.1 | Controle tecnológico
1.1.1 | Ensaio de recebimento e aceitação de cimento Portland | unid | 5 |  |  |  | 0
1.1.2 | Ensaio de recebimento e aceitação de agregado graúdo | unid | 5 |  |  |  | 0
1.1.3 | Ensaio tecnológico de terraplenagem
1.1.3.1 | Ensaio de terraplenagem - camada final do terreno | m³ | 2800 |  |  |  | 0
1.1.3.2 | Ensaios de regularização do subleito | m² | 5600 |  |  |  | 0
1.1.3.3 | Ensaios de reforço do subleito | m³ | 2800 |  |  |  | 0
1.1.3.4 | Ensaios de base estabilizada granulometricamente | m³ | 2800 |  |  |  | 0
1.1.4 | Ensaio tecnológico
1.1.4.1 | Ensaio de compactação - amostras trabalhadas - solos | unid | 10 |  |  |  | 0
1.1.4.2 | Ensaio de índice de suporte califórnia - amostras não trabalhadas - energia normal - solos | unid | 10 |  |  |  | 0
1.1.4.3 | Ensaio de índice de suporte califórnia - amostras não trabalhadas - energia intermediária - solos | unid | 10 |  |  |  | 0
1.1.4.4 | Ensaio de índice de suporte califórnia - amostras não trabalhadas - energia modificada - solos | unid | 10 |  |  |  | 0
1.1.4.5 | Ensaio de resistência a compressão simples - concreto | unid | 10 |  |  |  | 0
1.1.4.6 | Ensaio de resistência a tração por compressão diametral - concreto | unid | 10 |  |  |  | 0
1.1.4.7 | Ensaio de resistência a tração na flexão de concreto | unid | 10 |  |  |  | 0
1.1.5 | Serviços técnicos especializados para acompanhamento de execução de furos de fundações profundas e estruturas de contenção | h | 100 |  |  |  | 0
1.2 | Locação
1.2.1 | Locação da obra, com uso de equipamentos topográficos, inclusive nivelador | m² | 28000 |  |  |  | 0
| Subtotal 1 | [5 empty] | 0
2 | Serviços Preliminares
2.1 | Preparo do terreno
2.1.1 | Limpeza de terreno - roçada
2.1.1.1 | Limpeza mecanizada de terreno com remoção de camada vegetal, utilizando motoniveladora | m² | 16800 |  |  |  | 0
2.1.2 | Preparo manual de terreno sem raspagem superficial | m² | 11200 |  |  |  | 0
2.2 | Trânsito e segurança
2.2.1 | Tapume de vedação
2.2.1.1 | Tapume de chapa de madeira compensada, E = 6mm, com pintura a cal e a reaproveitamento de 2X | m² | 200 |  |  |  | 0
2.2.2 | Sinalização de trânsito
2.2.2.1 | Sinalização de trânsito - noturna | m | 600 |  |  |  | 0
2.3 | Acessos / passadiços
2.3.1 | Passadiços e travessias - montagem, manutenção e remoção
2.3.1.1 | Passadiços com tábuas de madeira para pedestres | m² | 80 |  |  |  | 0
2.3.1.2 | Passadiços com tábuas de madeira para veículos | m² | 150 |  |  |  | 0
2.4 | Demolições / retiradas
2.4.1 | Demolição de alvenaria de tijolo maciço, de forma manual, sem reaproveitamento | m³ | 100 |  |  |  | 0
2.4.2 | Demolição de lajes, de forma manual, sem reaproveitamento | m³ | 50 |  |  |  | 0
2.4.3 | Demolição de argamassas, de forma manual, sem reaproveitamento | m² | 100 |  |  |  | 0
2.4.4 | Demolição de pavimento intertravado, de forma manual, com reaproveitamento | m² | 100 |  |  |  | 0
2.5 | Carga, descarga e/ou transporte de materiais
2.5.1 | Carga manual de entulho em caminhão basculante 6 m³ | m³ | 250 |  |  |  | 0
2.5.2 | Transporte de entulho com caminhão basculante 6 m³, rodovia pavimentada DMT 0,5 a 1,0 km | m³ | 250 |  |  |  | 0
| Subtotal 2 | [5 empty] | 0
3 | Movimento de Terra
3.1 | Corte / escavação em jazidas ou campo aberto
3.1.1 | Escavação e carga de material de 1ª categoria
3.1.1.1 | Escavação e carga de material de 1ª categoria, utilizando trator de esteiras de 110 a 160HP com lâmina, peso operacional * 13T e pá carregadeira com 170 HP | m³ | 237763 |  |  |  | 0
3.1.2 | Escavação mecânica para acerto de taludes, em material de 1ª categoria, com escavadeira hidráulica | m³ | 20000 |  |  |  | 0
3.2 | Escavação em rocha
3.2.1 | Escavação em rocha dura com explosivos | m³ | 25 |  |  |  | 0
3.2.2 | Escavação em rocha branda ou moledo a frio | m³ | 25 |  |  |  | 0
3.3 | Escavação de cavas / valas
3.3.1 | Escavação mecânica de vala de 0,00 m até 2,00 m de profundidade com utilização de escavadeira hidráulica | m³ | 526.28 |  |  |  | 0
3.3.2 | Escavação mecânica de vala de 2,01 m até 4,00 m de profundidade com utilização de escavadeira hidráulica | m³ | 240 |  |  |  | 0
3.3.3 | Escavação mecânica de vala de 4,01 m até 6,00 m de profundidade com utilização de escavadeira hidráulica | m³ | 240 |  |  |  | 0
3.3.4 | Escavação mecânica de vala de 6,01 m até 8,00 m de profundidade com utilização de escavadeira hidráulica | m³ | 240 |  |  |  | 0
3.3.5 | Escavação mecânica de vala acima de 8,01 m de profundidade com utilização de escavadeira hidráulica | m³ | 62.5 |  |  |  | 0
3.3.6 | Escavação mecanizada de vala com profundidade até 1,5 m (média entre montante e jusante / uma composição por trecho), com escavadeira hidráulica (0,80 m³ / 111 HP), largura de 1,50 m a 2,50 m, em solo de 1ª categoria, em locais com alto nível de interferência | m³ | 4990.5 |  |  |  | 0
3.3.7 | Escavação mecanizada de vala com profundidade maior que 1,5 m até 3,0 m (média entre montante e jusante / uma composição por trecho), com escavadeira hidráulica (0,80 m³ / 111 HP), largura de 1,50 m a 2,50 m, em solo de 1ª categoria, em locais com alto nível de interferência | m³ | 2112.75 |  |  |  | 0
3.4 | Aterro / reaterro de valas com ou sem compactação
3.4.1 | Aterro / reaterro com compactação mecânica de valas, sem controle de GC, sem controle de GC (compactador tipo sapo até 35kg) | m³ | 6510.72 |  |  |  | 0
3.4.2 | Aterro / reaterro com compactação mecânica de valas, com controle do GC >= 95% do PN (com compactador de solos com placa vibratória motor diesel / gasolina 7 a 10HP) | m³ | 723.41 |  |  |  | 0
3.5 | Carga, descarga e/ou transporte de materiais (para o solo escavado)
3.5.1 | Carga e descarga mecanizada
3.5.1.1 | Carga e descarga mecânica de solo utilizando caminhão basculante 6,0 m³ / 16 T e pá carregadeira sobre pneus 128 HP, capacidade da caçamba 1,7 a 2,8 m³, peso operacional 11632 kg | m³ | 253855.03 |  |  |  | 0
3.5.2 | Transporte comercial com caminhão basculante 6 m³, rodovia pavimentada | m³ x km | 158659.39 |  |  |  | 0
3.6 | Carga, descarga e/ou transporte de materiais (para a rocha escavada)
3.6.1 | Carga e descarga mecanizadas de entulho em caminhão basculante 6 m³ | m³ | 50 |  |  |  | 0
3.6.2 | Transporte de entulho com caminhão basculante 6 m³, rodovia pavimentada DMT 0,5 a 1,0 km | m³ | 50 |  |  |  | 0
3.7 | Compactação ou apiloamento
3.7.1 | Compactação mecânica, sem controle do GC (com compactador placa 400 kg) | m³ | 2377.63 |  |  |  | 0
3.7.2 | Compactação mecânica com controle do GC >= 95% do PN (áreas) (com motoniveladora 140 HP e rolo compressor vibratório 80 HP) | m³ | 4755.26 |  |  |  | 0
| Subtotal 3 | [5 empty] | 0
0
4 | Drenagem / Obras de Contenção / Poços de Visita e Caixas
4.1 | Esgotamento com bomba
4.1.1 | Esgotamento com bombas
4.1.1.1 | Esgotamento com motobomba autoescorvante | h | 8640 |  |  |  | 0
4.2 | Rebaixamento do lençol freático
4.2.1 | Meia cana de concreto
4.2.1.1 | Calha em concreto simples, em meia cana, diâmetro 200 mm | m | 100 |  |  |  | 0
4.3 | Poços de visita / bocas de lobo / caixa de passagem / caixas diversas
4.3.1 | Poço de visita em alvenaria para rede coletora
4.3.1.1 | Poço de visita para rede de esgoto sanitário, em alvenaria, diâmetro 1,20 cm, profundidade até 200 cm, incluindo tampão de ferro fundido | unid | 4 |  |  |  | 0
4.4 | Meio fio, linha d'água e sarjeta
4.4.1 | Assentamento de guia (meio-fio) em trecho reto, confeccionada em concreto pré-fabricado, dimensões 100x15x13x30 cm (comp x base inferior x base superior x altura) | m | 4367.5 |  |  |  | 0
4.4.2 | Execução de sarjeta de concreto usinado, moldada in loco em trecho reto, 45 cm de base x 15 cm de altura | m | 4367.5 |  |  |  | 0
| Subtotal 4 | [5 empty] | 0
5 | Pavimentação
5.1 | Recomposição de pavimentação
5.1.1 | Demolição de pavimentação asfáltica com utilização de martelo perfurador, espessura até 15 cm, exclusive carga e transporte | m² | 100 |  |  |  | 0
5.2 | Execução de sub-leito, leito, sub-base, base, etc
5.2.1 | Regularização e compactação de subleito até 20 cm de espessura | m² | 100 |  |  |  | 0
5.2.2 | Execução e compactação de base e/ou sub base com brita graduada simples - exclusive carga e transporte | m³ | 7 |  |  |  | 0
5.2.3 | Base para pavimentação com macadame hidráulico, inclusive compactação | m³ | 5 |  |  |  | 0
5.2.4 | Execução de imprimação com asfalto diluído CM-30 | m² | 100 |  |  |  | 0
5.3 | Execução de pavimentações diversas
5.3.1 | Fornecimento de areia-asfalto
5.3.1.1 | Areia asfalto a quente (AAUQ) com cap 50/70, incluso usinagem e aplicação, exclusive transporte | m³ | 3 |  |  |  | 0
| Subtotal 5 | [5 empty] | 0
6 | Pisos
6.1 | Piso de concreto
6.1.1 | Execução de passeio (calçada) ou piso de concreto, com concreto moldado in loco, feito em obra, acabamento convencional, espessura 12 cm, armado | m² | 50 |  |  |  | 0
| Subtotal 6 | [5 empty] | 0
7 | Urbanização
7.1 | Alambrado
7.1.1 | Alambrado
7.1.1.1 | Alambrado em tubos de aço galvanizado, com costura, DIN 2440, diâmetro 2", altura 3 m, fixados a cada 2 m em blocos de concreto, com tela de arame galvanizado revestido com PVC, fio 12 BWG e malha 7,5 cm x7,5 cm | m² | 1293 |  |  |  | 0
7.2 | Grama, inclusive preparo do solo
7.2.1 | Plantio de grama
7.2.1.1 | Plantio de grama batatais em placas | m² | 22953.74 |  |  |  | 0
0
| Subtotal 7 | [5 empty] | 0
8 | Serviços Diversos
8.1 | Limpeza e arremates finais
8.1.1 | Limpeza final da obra | m² | 7000 |  |  |  | 0
| Subtotal 8 | [5 empty] | 0
| TOTAL | [5 empty] | 0

## ME-Obras Gerais
SAAE | SERVIÇO AUTÔNOMO DE ÁGUA E ESGOTO DE SOROCABA
PLANILHA DE ORÇAMENTO
ESTAÇÃO DE TRATAMENTO DE ESGOTOS PITICO
OBRA | OBRAS GERAIS |  |  | BDI Obras Civis e Serviços:
| MATERIAIS E EQUIPAMENTOS |  |  | BDI Materiais e Equipamentos:
Item | Discriminação | Unidade | Quantidade | Preço Unitário Sem BDI (R$) | BDI Aplicado (%) | Preço Unitário Com BDI (R$) | Preço Total Com BDI (R$)
1 | FORNECIMENTO E MONTAGEM DE MATERIAIS E EQUIPAMENTOS ELÉTRICOS (COM AUTOMAÇÃO) DA CABINE DE ENTRADA E MEDIÇÃO | [5 empty] | 0
2 | FORNECIMENTO E MONTAGEM DE MATERIAIS E EQUIPAMENTOS ELÉTRICOS (COM AUTOMAÇÃO) DE DISTRIBUIÇÃO GERAL E FORÇA | [5 empty] | 0
| TOTAL | [5 empty] | 0
1 | Fornecimento e Montagem de Materiais e Equipamentos Elétricos (com Automação) da Cabine de Entrada e Medição
1.1 | Conforme lista de materiais | gb | 1 |  |  |  | 0
0
| Subtotal 1 | [5 empty] | 0
2 | Fornecimento e Montagem de Materiais e Equipamentos Elétricos (com Automação) de Distribuição Geral e Força
2.1 | Conforme lista de materiais | gb | 1 |  |  |  | 0
0
| Subtotal 2 | [5 empty] | 0
| TOTAL | [5 empty] | 0

## OS-Poço-Grad-EEE
SAAE | SERVIÇO AUTÔNOMO DE ÁGUA E ESGOTO DE SOROCABA
PLANILHA DE ORÇAMENTO
ESTAÇÃO DE TRATAMENTO DE ESGOTOS PITICO
OBRA | POÇO RETENÇÃO, GRADEAMENTO MECANIZADO E EEE BRUTO |  |  | BDI Obras Civis e Serviços:
| OBRAS CIVIS E SERVIÇOS |  |  | BDI Materiais e Equipamentos:
Item | Discriminação | Unidade | Quantidade | Preço Unitário Sem BDI (R$) | BDI Aplicado (%) | Preço Unitário Com BDI (R$) | Preço Total Com BDI (R$)
1 | SERVIÇOS PRELIMINARES | [5 empty] | 0
2 | ESCORAMENTO | [5 empty] | 0
3 | DRENAGEM / OBRAS DE CONTENÇÃO / POÇOS DE VISITA E CAIXAS | [5 empty] | 0
4 | FUNDAÇÕES E ESTRUTURAS | [5 empty] | 0
5 | SERVIÇOS DIVERSOS DE TRANSPORTE (FRETE) E MONTAGEM DE MATERIAIS E EQUIPAMENTOS HIDRÁULICOS E HIDROMECÂNICOS DO POÇO DE RETENÇÃO DE SÓLIDOS GROSSEIROS | [5 empty] | 0
6 | SERVIÇOS DIVERSOS DE TRANSPORTE (FRETE) E MONTAGEM DE MATERIAIS E EQUIPAMENTOS HIDRÁULICOS E HIDROMECÂNICOS DA UNIDADE DE GRADEAMENTO MECANIZADO | [5 empty] | 0
7 | SERVIÇOS DIVERSOS DE TRANSPORTE (FRETE) E MONTAGEM DE MATERIAIS E EQUIPAMENTOS HIDRÁULICOS E HIDROMECÂNICOS DA ESTAÇÃO ELEVATÓRIA DE ESGOTO BRUTO FINAL | [5 empty] | 0
| TOTAL | [5 empty] | 0
1 | Serviços Preliminares
1.1 | Sustentações diversas
1.1.1 | Locação de andaime metálico tubular tipo torre | m.mês | 144.75 |  |  |  | 0
| Subtotal 1 | [5 empty] | 0
2 | Escoramento
2.1 | Escoramento metálico em valas ou poços
2.1.1 | Escoramento de valas com pranchões metálicos e quadros utilizando longarinas e estroncas de madeira de 3x5", inclusive posterior retirada
2.1.1.1 | Escoramento de valas com pranchões metálicos - área cravada | m² | 254 |  |  |  | 0
2.1.2 | Escoramento especial | m² | 36.45 |  |  |  | 0
| Subtotal 2 | [5 empty] | 0
3 | Drenagem / Obras de Contenção / Poços de Visita e Caixas
3.1 | Esgotamento com bomba
3.1.1 | Esgotamento com bombas
3.1.1.1 | Esgotamento com motobomba autoescorvante | h | 1080 |  |  |  | 0
| Subtotal 3 | [5 empty] | 0
4 | Fundações e Estruturas
4.1 | Lastros
4.1.1 | Concreto não estrutural, consumo 150 kg/m³, preparo com betoneira, inclusive lançamento, adensamento e acabamento | m³ | 3.16 |  |  |  | 0
4.1.2 | Lastro de brita | m³ | 3.16 |  |  |  | 0
4.2 | Formas
4.2.1 | Forma plana para estruturas de concreto em chapa de madeira compensada plastificada, de 2,20 x 1,10m, espessura = 18mm, incluso fabricação, montagem e desmontagem | m² | 680.77 |  |  |  | 0
4.3 | Armaduras
4.3.1 | Armação em aço CA-50, diâmetro 6,3 (1/4) à 12,5mm (1/2) - fornecimento / corte (perda de 10%) / dobra / colocação | kg | 14379.6 |  |  |  | 0
4.4 | Concretos
4.4.1 | Concreto usinado bombeado fck = 30mpa, inclusive lançamento, adensamento e acabamento | m³ | 119.83 |  |  |  | 0
| Subtotal 4 | [5 empty] | 0
5 | Serviços Diversos de Transporte (Frete) e Montagem de Materiais e Equipamentos Hidráulicos e Hidromecânicos do Poço de Retenção de Sólidos Grosseiros | [5 empty] | 0
5.1 | Transporte comercial com caminhão carroceria 9 T, rodovia pavimentada | t x km | 5000 |  |  |  | 0
5.2 | Montagem de tubos, conexões, materiais e equipamentos diversos (inclusive descarga) com equipe multidisciplinar, com grau de complexidade baixo (montador, ajudante, soldador, montador eletromecânico, engenheiro civil e auxiliar técnico de engenharia) | eq x dia | 30 |  |  |  | 0
| Subtotal 5 | [5 empty] | 0
6 | Serviços Diversos de Transporte (Frete) e Montagem de Materiais e Equipamentos Hidráulicos e Hidromecânicos da Unidade de Gradeamento Mecanizado | [5 empty] | 0
6.1 | Transporte comercial com caminhão carroceria 9 T, rodovia pavimentada | t x km | 7000 |  |  |  | 0
6.2 | Montagem de tubos, conexões, materiais e equipamentos diversos (inclusive descarga) com equipe multidisciplinar, com grau de complexidade médio (montador, ajudante, soldador, eletrotécnico, montador eletromecânico, engenheiro civil e auxiliar técnico de engenharia) | eq x dia | 70 |  |  |  | 0
| Subtotal 6 | [5 empty] | 0
7 | Serviços Diversos de Transporte (Frete) e Montagem de Materiais e Equipamentos Hidráulicos e Hidromecânicos da Estação Elevatória de Esgoto Bruto Final | [5 empty] | 0
7.1 | Transporte comercial com caminhão carroceria 9 T, rodovia pavimentada | t x km | 9000 |  |  |  | 0
7.2 | Montagem de tubos, conexões, materiais e equipamentos diversos (inclusive descarga) com equipe multidisciplinar, com grau de complexidade alto (montador, ajudante, soldador, eletrotécnico, montador eletromecânico, engenheiro civil e auxiliar técnico de engenharia) | eq x dia | 30 |  |  |  | 0
| Subtotal 7 | [5 empty] | 0
| TOTAL | [5 empty] | 0

## ME-Poço-Grad-EEE
SAAE | SERVIÇO AUTÔNOMO DE ÁGUA E ESGOTO DE SOROCABA
PLANILHA DE ORÇAMENTO
ESTAÇÃO DE TRATAMENTO DE ESGOTOS PITICO
OBRA | POÇO RETENÇÃO, GRADEAMENTO MECANIZADO E EEE BRUTO |  |  | BDI Obras Civis e Serviços:
| MATERIAIS E EQUIPAMENTOS |  |  | BDI Materiais e Equipamentos:
Item | Discriminação | Unidade | Quantidade | Preço Unitário Sem BDI (R$) | BDI Aplicado (%) | Preço Unitário Com BDI (R$) | Preço Total Com BDI (R$)
1 | FORNECIMENTO DE MATERIAIS E EQUIPAMENTOS HIDRÁULICOS E HIDROMECÂNICOS DO POÇO DE RETENÇÃO DE SÓLIDOS GROSSEIROS | [5 empty] | 0
2 | FORNECIMENTO DE MATERIAIS E EQUIPAMENTOS HIDRÁULICOS E HIDROMECÂNICOS DA UNIDADE DE GRADEAMENTO MECANIZADO | [5 empty] | 0
3 | FORNECIMENTO DE MATERIAIS E EQUIPAMENTOS HIDRÁULICOS E HIDROMECÂNICOS DA ESTAÇÃO ELEVATÓRIA DE ESGOTO BRUTO FINAL | [5 empty] | 0
4 | FORNECIMENTO E MONTAGEM DE MATERIAIS E EQUIPAMENTOS ELÉTRICOS (COM AUTOMAÇÃO) DA UNIDADE DE GRADEAMENTO MECANIZADO E ESTAÇÃO ELEVATÓRIA DE ESGOTO BRUTO FINAL | [5 empty] | 0
5 | FORNECIMENTO E MONTAGEM DE MATERIAIS E EQUIPAMENTOS DE INSTRUMENTAÇÃO DA UNIDADE DE GRADEAMENTO MECANIZADO E ESTAÇÃO ELEVATÓRIA DE ESGOTO BRUTO FINAL | [5 empty] | 0
| TOTAL | [5 empty] | 0
1 | Fornecimento de Materiais e Equipamentos Hidráulicos e Hidromecânicos do Poço de Retenção de Sólidos Grosseiros
1.1 | Conforme lista de materiais | gb | 1 |  |  |  | 0
| Subtotal 1 | [5 empty] | 0
2 | Fornecimento de Materiais e Equipamentos Hidráulicos e Hidromecânicos da Unidade de Gradeamento Mecanizado
2.1 | Conforme lista de materiais | gb | 1 |  |  |  | 0
| Subtotal 2 | [5 empty] | 0
3 | Fornecimento de Materiais e Equipamentos Hidráulicos e Hidromecânicos da Estação Elevatória de Esgoto Bruto Final
3.1 | Conforme lista de materiais | gb | 1 |  |  |  | 0
| Subtotal 3 | [5 empty] | 0
4 | Fornecimento e Montagem de Materiais e Equipamentos Elétricos (com Automação) da Unidade de Gradeamento Mecanizado e Estação Elevatória de Esgoto Bruto Final
4.1 | Conforme lista de materiais | gb | 1 |  |  |  | 0
| Subtotal 4 | [5 empty] | 0
5 | Fornecimento e Montagem de Materiais e Equipamentos de Instrumentação da Unidade de Gradeamento Mecanizado e Estação Elevatória de Esgoto Bruto Final
5.1 | Conforme lista de materiais | gb | 1 |  |  |  | 0
| Subtotal 5 | [5 empty] | 0
| TOTAL | [5 empty] | 0

## OS-Trat Preliminar
SAAE | SERVIÇO AUTÔNOMO DE ÁGUA E ESGOTO DE SOROCABA
PLANILHA DE ORÇAMENTO
ESTAÇÃO DE TRATAMENTO DE ESGOTOS PITICO
OBRA | TRATAMENTO PRELIMINAR |  |  | BDI Obras Civis e Serviços:
| OBRAS CIVIS E SERVIÇOS |  |  | BDI Materiais e Equipamentos:
Item | Discriminação | Unidade | Quantidade | Preço Unitário Sem BDI (R$) | BDI Aplicado (%) | Preço Unitário Com BDI (R$) | Preço Total Com BDI (R$)
1 | SERVIÇOS PRELIMINARES | [5 empty] | 0
2 | DRENAGEM / OBRAS DE CONTENÇÃO / POÇOS DE VISITA E CAIXAS | [5 empty] | 0
3 | FUNDAÇÕES E ESTRUTURAS | [5 empty] | 0
4 | SERVIÇOS DIVERSOS DE TRANSPORTE (FRETE) E MONTAGEM DE MATERIAIS E EQUIPAMENTOS HIDRÁULICOS E HIDROMECÂNICOS DO TRATAMENTO PRELIMINAR | [5 empty] | 0
| TOTAL | [5 empty] | 0
1 | Serviços Preliminares
1.1 | Sustentações diversas
1.1.1 | Locação de andaime metálico tubular tipo torre | m.mês | 504 |  |  |  | 0
| Subtotal 1 | [5 empty] | 0
2 | Drenagem / Obras de Contenção / Poços de Visita e Caixas
2.1 | Esgotamento com bomba
2.1.1 | Esgotamento com bombas
2.1.1.1 | Esgotamento com motobomba autoescorvante | h | 720 |  |  |  | 0
| Subtotal 2 | [5 empty] | 0
3 | Fundações e Estruturas
3.1 | Lastros
3.1.1 | Concreto não estrutural, consumo 150 kg/m³, preparo com betoneira, inclusive lançamento, adensamento e acabamento | m³ | 0.1 |  |  |  | 0
3.1.2 | Lastro de brita | m³ | 0.1 |  |  |  | 0
3.2 | Formas
3.2.1 | Forma plana para estruturas de concreto em chapa de madeira compensada plastificada, de 2,20 x 1,10m, espessura = 18mm, incluso fabricação, montagem e desmontagem | m² | 362.25 |  |  |  | 0
3.3 | Armaduras
3.3.1 | Armação em aço CA-50, diâmetro 6,3 (1/4) à 12,5mm (1/2) - fornecimento / corte (perda de 10%) / dobra / colocação | kg | 6210 |  |  |  | 0
3.4 | Concretos
3.4.1 | Concreto usinado bombeado fck = 30mpa, inclusive lançamento, adensamento e acabamento | m³ | 51.75 |  |  |  | 0
| Subtotal 3 | [5 empty] | 0
4 | Serviços Diversos de Transporte (Frete) e Montagem de Materiais e Equipamentos Hidráulicos e Hidromecânicos do Tratamento Preliminar | [5 empty] | 0
4.1 | Transporte comercial com caminhão carroceria 9 T, rodovia pavimentada | t x km | 9000 |  |  |  | 0
4.2 | Montagem de tubos, conexões, materiais e equipamentos diversos (inclusive descarga) com equipe multidisciplinar, com grau de complexidade alto (montador, ajudante, soldador, eletrotécnico, montador eletromecânico, engenheiro civil e auxiliar técnico de engenharia) | eq x dia | 30 |  |  |  | 0
| Subtotal 4 | [5 empty] | 0
| TOTAL | [5 empty] | 0

## ME-Trat Preliminar
SAAE | SERVIÇO AUTÔNOMO DE ÁGUA E ESGOTO DE SOROCABA
PLANILHA DE ORÇAMENTO
ESTAÇÃO DE TRATAMENTO DE ESGOTOS PITICO
OBRA | TRATAMENTO PRELIMINAR |  |  | BDI Obras Civis e Serviços:
| MATERIAIS E EQUIPAMENTOS |  |  | BDI Materiais e Equipamentos:
Item | Discriminação | Unidade | Quantidade | Preço Unitário Sem BDI (R$) | BDI Aplicado (%) | Preço Unitário Com BDI (R$) | Preço Total Com BDI (R$)
1 | FORNECIMENTO DE MATERIAIS E EQUIPAMENTOS HIDRÁULICOS E HIDROMECÂNICOS DO TRATAMENTO PRELIMINAR | [5 empty] | 0
2 | FORNECIMENTO E MONTAGEM DE MATERIAIS E EQUIPAMENTOS ELÉTRICOS (COM AUTOMAÇÃO) DO TRATAMENTO PRELIMINAR | [5 empty] | 0
3 | FORNECIMENTO E MONTAGEM DE MATERIAIS E EQUIPAMENTOS DE INSTRUMENTAÇÃO DO TRATAMENTO PRELIMINAR | [5 empty] | 0
| TOTAL | [5 empty] | 0
1 | Fornecimento de Materiais e Equipamentos Hidráulicos e Hidromecânicos do Tratamento Preliminar
1.1 | Conforme lista de materiais | gb | 1 |  |  |  | 0
| Subtotal 1 | [5 empty] | 0
2 | Fornecimento e Montagem de Materiais e Equipamentos Elétricos (com Automação) do Tratamento Preliminar
2.1 | Conforme lista de materiais | gb | 1 |  |  |  | 0
| Subtotal 2 | [5 empty] | 0
3 | Fornecimento e Montagem de Materiais e Equipamentos de Instrumentação do Tratamento Preliminar
3.1 | Conforme lista de materiais | gb | 1 |  |  |  | 0
| Subtotal 3 | [5 empty] | 0
| TOTAL | [5 empty] | 0

## OS-Cx Divisora Vazão 2
SAAE | SERVIÇO AUTÔNOMO DE ÁGUA E ESGOTO DE SOROCABA
PLANILHA DE ORÇAMENTO
ESTAÇÃO DE TRATAMENTO DE ESGOTOS PITICO
OBRA | CAIXA DIVISORA DE VAZÃO Nº 2 |  |  | BDI Obras Civis e Serviços:
| OBRAS CIVIS E SERVIÇOS |  |  | BDI Materiais e Equipamentos:
Item | Discriminação | Unidade | Quantidade | Preço Unitário Sem BDI (R$) | BDI Aplicado (%) | Preço Unitário Com BDI (R$) | Preço Total Com BDI (R$)
1 | DRENAGEM / OBRAS DE CONTENÇÃO / POÇOS DE VISITA E CAIXAS | [5 empty] | 0
2 | FUNDAÇÕES E ESTRUTURAS | [5 empty] | 0
3 | SERVIÇOS DIVERSOS DE TRANSPORTE (FRETE) E MONTAGEM DE MATERIAIS E EQUIPAMENTOS HIDRÁULICOS E HIDROMECÂNICOS DA CAIXA DIVISORA DE VAZÃO Nº 2 | [5 empty] | 0
| TOTAL | [5 empty] | 0
1 | Drenagem / Obras de Contenção / Poços de Visita e Caixas
1.1 | Esgotamento com bomba
1.1.1 | Esgotamento com bombas
1.1.1.1 | Esgotamento com motobomba autoescorvante | h | 240 |  |  |  | 0
| Subtotal 1 | [5 empty] | 0
2 | Fundações e Estruturas
2.1 | Lastros
2.1.1 | Concreto não estrutural, consumo 150 kg/m³, preparo com betoneira, inclusive lançamento, adensamento e acabamento | m³ | 0.39 |  |  |  | 0
2.1.2 | Lastro de brita | m³ | 0.39 |  |  |  | 0
2.2 | Formas
2.2.1 | Forma plana para estruturas de concreto em chapa de madeira compensada plastificada, de 2,20 x 1,10m, espessura = 18mm, incluso fabricação, montagem e desmontagem | m² | 29.47 |  |  |  | 0
2.3 | Armaduras
2.3.1 | Armação em aço CA-50, diâmetro 6,3 (1/4) à 12,5mm (1/2) - fornecimento / corte (perda de 10%) / dobra / colocação | kg | 550.8 |  |  |  | 0
2.4 | Concretos
2.4.1 | Concreto usinado bombeado fck = 30mpa, inclusive lançamento, adensamento e acabamento | m³ | 4.59 |  |  |  | 0
| Subtotal 2 | [5 empty] | 0
3 | Serviços Diversos de Transporte (Frete) e Montagem de Materiais e Equipamentos Hidráulicos e Hidromecânicos da Caixa Divisora de Vazão Nº 2 | [5 empty] | 0
3.1 | Transporte comercial com caminhão carroceria 9 T, rodovia pavimentada | t x km | 3000 |  |  |  | 0
3.2 | Montagem de tubos, conexões, materiais e equipamentos diversos (inclusive descarga) com equipe multidisciplinar, com grau de complexidade leve (montador, ajudante e auxiliar técnico de engenharia) | eq x dia | 12 |  |  |  | 0
| Subtotal 3 | [5 empty] | 0
| TOTAL | [5 empty] | 0

## ME-Cx Divisora Vazão 2
SAAE | SERVIÇO AUTÔNOMO DE ÁGUA E ESGOTO DE SOROCABA
PLANILHA DE ORÇAMENTO
ESTAÇÃO DE TRATAMENTO DE ESGOTOS PITICO
OBRA | CAIXA DIVISORA DE VAZÃO Nº 2 |  |  | BDI Obras Civis e Serviços:
| MATERIAIS E EQUIPAMENTOS |  |  | BDI Materiais e Equipamentos:
Item | Discriminação | Unidade | Quantidade | Preço Unitário Sem BDI (R$) | BDI Aplicado (%) | Preço Unitário Com BDI (R$) | Preço Total Com BDI (R$)
1 | FORNECIMENTO DE MATERIAIS E EQUIPAMENTOS HIDRÁULICOS E HIDROMECÂNICOS DA CAIXA DIVISORA DE VAZÃO Nº 2 | [5 empty] | 0
| TOTAL | [5 empty] | 0
1 | Fornecimento de Materiais e Equipamentos Hidráulicos e Hidromecânicos da Caixa Divisora de Vazão Nº 2
1.1 | Conforme lista de materiais | gb | 1 |  |  |  | 0
| Subtotal 1 | [5 empty] | 0
| TOTAL | [5 empty] | 0

## OS-Tq Aeração
SAAE | SERVIÇO AUTÔNOMO DE ÁGUA E ESGOTO DE SOROCABA
PLANILHA DE ORÇAMENTO
ESTAÇÃO DE TRATAMENTO DE ESGOTOS PITICO
OBRA | TANQUES DE AERAÇÃO |  |  | BDI Obras Civis e Serviços:
| OBRAS CIVIS E SERVIÇOS |  |  | BDI Materiais e Equipamentos:
Item | Discriminação | Unidade | Quantidade | Preço Unitário Sem BDI (R$) | BDI Aplicado (%) | Preço Unitário Com BDI (R$) | Preço Total Com BDI (R$)
1 | DRENAGEM / OBRAS DE CONTENÇÃO / POÇOS DE VISITA E CAIXAS | [5 empty] | 0
2 | FUNDAÇÕES E ESTRUTURAS | [5 empty] | 0
3 | SERVIÇOS DIVERSOS DE TRANSPORTE (FRETE) E MONTAGEM DE MATERIAIS E EQUIPAMENTOS HIDRÁULICOS E HIDROMECÂNICOS DOS TANQUES DE AERAÇÃO | [5 empty] | 0
| TOTAL | [5 empty] | 0
1 | Drenagem / Obras de Contenção / Poços de Visita e Caixas
1.1 | Esgotamento com bomba
1.1.1 | Esgotamento com bombas
1.1.1.1 | Esgotamento com motobomba autoescorvante | h | 1440 |  |  |  | 0
| Subtotal 1 | [5 empty] | 0
2 | Fundações e Estruturas
2.1 | Lastros
2.1.1 | Concreto não estrutural, consumo 150 kg/m³, preparo com betoneira, inclusive lançamento, adensamento e acabamento | m³ | 443.39 |  |  |  | 0
2.1.2 | Lastro de brita | m³ | 443.39 |  |  |  | 0
2.2 | Formas
2.2.1 | Forma plana para estruturas de concreto em chapa de madeira compensada plastificada, de 2,20 x 1,10m, espessura = 18mm, incluso fabricação, montagem e desmontagem | m² | 33.84 |  |  |  | 0
2.3 | Armaduras
2.3.1 | Armação em aço CA-50, diâmetro 6,3 (1/4) à 12,5mm (1/2) - fornecimento / corte (perda de 10%) / dobra / colocação | kg | 159622.2 |  |  |  | 0
2.4 | Concretos
2.4.1 | Concreto usinado bombeado fck = 30mpa, inclusive lançamento, adensamento e acabamento | m³ | 1773.58 |  |  |  | 0
| Subtotal 2 | [5 empty] | 0
3 | Serviços Diversos de Transporte (Frete) e Montagem de Materiais e Equipamentos Hidráulicos e Hidromecânicos dos Tanques de Aeração | [5 empty] | 0
3.1 | Transporte comercial com caminhão carroceria 9 T, rodovia pavimentada | t x km | 9000 |  |  |  | 0
3.2 | Montagem de tubos, conexões, materiais e equipamentos diversos (inclusive descarga) com equipe multidisciplinar, com grau de complexidade alto (montador, ajudante, soldador, eletrotécnico, montador eletromecânico, engenheiro civil e auxiliar técnico de engenharia) | eq x dia | 80 |  |  |  | 0
| Subtotal 3 | [5 empty] | 0
| TOTAL | [5 empty] | 0

## ME-Tq Aeração
SAAE | SERVIÇO AUTÔNOMO DE ÁGUA E ESGOTO DE SOROCABA
PLANILHA DE ORÇAMENTO
ESTAÇÃO DE TRATAMENTO DE ESGOTOS PITICO
OBRA | TANQUES DE AERAÇÃO |  |  | BDI Obras Civis e Serviços:
| MATERIAIS E EQUIPAMENTOS |  |  | BDI Materiais e Equipamentos:
Item | Discriminação | Unidade | Quantidade | Preço Unitário Sem BDI (R$) | BDI Aplicado (%) | Preço Unitário Com BDI (R$) | Preço Total Com BDI (R$)
1 | FORNECIMENTO DE MATERIAIS E EQUIPAMENTOS HIDRÁULICOS E HIDROMECÂNICOS DOS TANQUES DE AERAÇÃO (O ORÇAMENTO INCLUI OS 3 TANQUES) | [5 empty] | 0
2 | FORNECIMENTO E MONTAGEM DE MATERIAIS E EQUIPAMENTOS DE INSTRUMENTAÇÃO DOS TANQUES DE AERAÇÃO (O ORÇAMENTO INCLUI OS NOVOS TANQUES E A ADEQUAÇÃO DOS TANQUES EXISTENTES) | [5 empty] | 0
| TOTAL | [5 empty] | 0
1 | Fornecimento de Materiais e Equipamentos Hidráulicos e Hidromecânicos dos Tanques de Aeração (o orçamento inclui os 3 tanques)
1.1 | Conforme lista de materiais | gb | 1 |  |  |  | 0
| Subtotal 1 | [5 empty] | 0
2 | Fornecimento e Montagem de Materiais e Equipamentos de Instrumentação dos Tanques de Aeração (o orçamento inclui os novos tanques e a adequação dos tanques existentes)
2.1 | Conforme lista de materiais | gb | 1 |  |  |  | 0
| Subtotal 2 | [5 empty] | 0
| TOTAL | [5 empty] | 0

## OS-Cx Divisora Vazão 3
SAAE | SERVIÇO AUTÔNOMO DE ÁGUA E ESGOTO DE SOROCABA
PLANILHA DE ORÇAMENTO
ESTAÇÃO DE TRATAMENTO DE ESGOTOS PITICO
OBRA | CAIXA DIVISORA DE VAZÃO Nº 3 |  |  | BDI Obras Civis e Serviços:
| OBRAS CIVIS E SERVIÇOS |  |  | BDI Materiais e Equipamentos:
Item | Discriminação | Unidade | Quantidade | Preço Unitário Sem BDI (R$) | BDI Aplicado (%) | Preço Unitário Com BDI (R$) | Preço Total Com BDI (R$)
1 | DRENAGEM / OBRAS DE CONTENÇÃO / POÇOS DE VISITA E CAIXAS | [5 empty] | 0
2 | FUNDAÇÕES E ESTRUTURAS | [5 empty] | 0
3 | SERVIÇOS DIVERSOS DE TRANSPORTE (FRETE) E MONTAGEM DE MATERIAIS E EQUIPAMENTOS HIDRÁULICOS E HIDROMECÂNICOS DA CAIXA DIVISORA DE VAZÃO Nº 3 | [5 empty] | 0
| TOTAL | [5 empty] | 0
1 | Drenagem / Obras de Contenção / Poços de Visita e Caixas
1.1 | Esgotamento com bomba
1.1.1 | Esgotamento com bombas
1.1.1.1 | Esgotamento com motobomba autoescorvante | h | 240 |  |  |  | 0
| Subtotal 1 | [5 empty] | 0
2 | Fundações e Estruturas
2.1 | Lastros
2.1.1 | Concreto não estrutural, consumo 150 kg/m³, preparo com betoneira, inclusive lançamento, adensamento e acabamento | m³ | 0.57 |  |  |  | 0
2.1.2 | Lastro de brita | m³ | 0.57 |  |  |  | 0
2.2 | Formas
2.2.1 | Forma plana para estruturas de concreto em chapa de madeira compensada plastificada, de 2,20 x 1,10m, espessura = 18mm, incluso fabricação, montagem e desmontagem | m² | 89.04 |  |  |  | 0
2.3 | Armaduras
2.3.1 | Armação em aço CA-50, diâmetro 6,3 (1/4) à 12,5mm (1/2) - fornecimento / corte (perda de 10%) / dobra / colocação | kg | 1526.4 |  |  |  | 0
2.4 | Concretos
2.4.1 | Concreto usinado bombeado fck = 30mpa, inclusive lançamento, adensamento e acabamento | m³ | 12.72 |  |  |  | 0
| Subtotal 2 | [5 empty] | 0
3 | Serviços Diversos de Transporte (Frete) e Montagem de Materiais e Equipamentos Hidráulicos e Hidromecânicos da Caixa Divisora de Vazão Nº 3 | [5 empty] | 0
3.1 | Transporte comercial com caminhão carroceria 9 T, rodovia pavimentada | t x km | 3000 |  |  |  | 0
3.2 | Montagem de tubos, conexões, materiais e equipamentos diversos (inclusive descarga) com equipe multidisciplinar, com grau de complexidade leve (montador, ajudante e auxiliar técnico de engenharia) | eq x dia | 18 |  |  |  | 0
| Subtotal 3 | [5 empty] | 0
| TOTAL | [5 empty] | 0

## ME-Cx Divisora Vazão 3
SAAE | SERVIÇO AUTÔNOMO DE ÁGUA E ESGOTO DE SOROCABA
PLANILHA DE ORÇAMENTO
ESTAÇÃO DE TRATAMENTO DE ESGOTOS PITICO
OBRA | CAIXA DIVISORA DE VAZÃO Nº 3 |  |  | BDI Obras Civis e Serviços:
| MATERIAIS E EQUIPAMENTOS |  |  | BDI Materiais e Equipamentos:
Item | Discriminação | Unidade | Quantidade | Preço Unitário Sem BDI (R$) | BDI Aplicado (%) | Preço Unitário Com BDI (R$) | Preço Total Com BDI (R$)
1 | FORNECIMENTO DE MATERIAIS E EQUIPAMENTOS HIDRÁULICOS E HIDROMECÂNICOS DA CAIXA DIVISORA DE VAZÃO Nº 3 | [5 empty] | 0
| TOTAL | [5 empty] | 0
1 | Fornecimento de Materiais e Equipamentos Hidráulicos e Hidromecânicos da Caixa Divisora de Vazão Nº 3
1.1 | Conforme lista de materiais | gb | 1 |  |  |  | 0
| Subtotal 1 | [5 empty] | 0
| TOTAL | [5 empty] | 0

## OS-Dec Secundários
SAAE | SERVIÇO AUTÔNOMO DE ÁGUA E ESGOTO DE SOROCABA
PLANILHA DE ORÇAMENTO
ESTAÇÃO DE TRATAMENTO DE ESGOTOS PITICO
OBRA | DECANTADORES SECUNDÁRIOS |  |  | BDI Obras Civis e Serviços:
| OBRAS CIVIS E SERVIÇOS |  |  | BDI Materiais e Equipamentos:
Item | Discriminação | Unidade | Quantidade | Preço Unitário Sem BDI (R$) | BDI Aplicado (%) | Preço Unitário Com BDI (R$) | Preço Total Com BDI (R$)
1 | DRENAGEM / OBRAS DE CONTENÇÃO / POÇOS DE VISITA E CAIXAS | [5 empty] | 0
2 | FUNDAÇÕES E ESTRUTURAS | [5 empty] | 0
3 | SERVIÇOS DIVERSOS DE TRANSPORTE (FRETE) E MONTAGEM DE MATERIAIS E EQUIPAMENTOS HIDRÁULICOS E HIDROMECÂNICOS DOS DECANTADORES SECUNDÁRIOS | [5 empty] | 0
| TOTAL | [5 empty] | 0
1 | Drenagem / Obras de Contenção / Poços de Visita e Caixas
1.1 | Esgotamento com bomba
1.1.1 | Esgotamento com bombas
1.1.1.1 | Esgotamento com motobomba autoescorvante | h | 4320 |  |  |  | 0
| Subtotal 1 | [5 empty] | 0
2 | Fundações e Estruturas
2.1 | Lastros
2.1.1 | Concreto não estrutural, consumo 150 kg/m³, preparo com betoneira, inclusive lançamento, adensamento e acabamento | m³ | 61.58 |  |  |  | 0
2.1.2 | Lastro de brita | m³ | 61.58 |  |  |  | 0
2.2 | Formas
2.2.1 | Forma plana para estruturas de concreto em chapa de madeira compensada plastificada, de 2,20 x 1,10m, espessura = 18mm, incluso fabricação, montagem e desmontagem | m² | 2921.68 |  |  |  | 0
2.3 | Armaduras
2.3.1 | Armação em aço CA-50, diâmetro 6,3 (1/4) à 12,5mm (1/2) - fornecimento / corte (perda de 10%) / dobra / colocação | kg | 108619.2 |  |  |  | 0
2.4 | Concretos
2.4.1 | Concreto usinado bombeado fck = 30mpa, inclusive lançamento, adensamento e acabamento | m³ | 905.16 |  |  |  | 0
| Subtotal 2 | [5 empty] | 0
3 | Serviços Diversos de Transporte (Frete) e Montagem de Materiais e Equipamentos Hidráulicos e Hidromecânicos dos Decantadores Secundários | [5 empty] | 0
3.1 | Transporte comercial com caminhão carroceria 9 T, rodovia pavimentada | t x km | 9000 |  |  |  | 0
3.2 | Montagem de tubos, conexões, materiais e equipamentos diversos (inclusive descarga) com equipe multidisciplinar, com grau de complexidade alto (montador, ajudante, soldador, eletrotécnico, montador eletromecânico, engenheiro civil e auxiliar técnico de engenharia) | eq x dia | 30 |  |  |  | 0
| Subtotal 3 | [5 empty] | 0
| TOTAL | [5 empty] | 0

## ME-Dec Secundários
SAAE | SERVIÇO AUTÔNOMO DE ÁGUA E ESGOTO DE SOROCABA
PLANILHA DE ORÇAMENTO
ESTAÇÃO DE TRATAMENTO DE ESGOTOS PITICO
OBRA | DECANTADORES SECUNDÁRIOS |  |  | BDI Obras Civis e Serviços:
| MATERIAIS E EQUIPAMENTOS |  |  | BDI Materiais e Equipamentos:
Item | Discriminação | Unidade | Quantidade | Preço Unitário Sem BDI (R$) | BDI Aplicado (%) | Preço Unitário Com BDI (R$) | Preço Total Com BDI (R$)
1 | FORNECIMENTO DE MATERIAIS E EQUIPAMENTOS HIDRÁULICOS E HIDROMECÂNICOS DOS DECANTADORES SECUNDÁRIOS (O ORÇAMENTO INCLUI OS 3 DEC) | [5 empty] | 0
2 | FORNECIMENTO E MONTAGEM DE MATERIAIS E EQUIPAMENTOS DE INSTRUMENTAÇÃO DOS DECANTADORES SECUNDÁRIOS (O ORÇAMENTO INCLUI OS NOVOS DECANTADORES E A ADEQUAÇÃO DOS DECANTADORES EXISTENTES) | [5 empty] | 0
| TOTAL | [5 empty] | 0
1 | Fornecimento de Materiais e Equipamentos Hidráulicos e Hidromecânicos dos Decantadores Secundários (o orçamento inclui os 3 dec)
1.1 | Conforme lista de materiais | gb | 1 |  |  |  | 0
| Subtotal 1 | [5 empty] | 0
2 | Fornecimento e Montagem de Materiais e Equipamentos de Instrumentação dos Decantadores Secundários (o orçamento inclui os novos decantadores e a adequação dos decantadores existentes)
2.1 | Conforme lista de materiais | gb | 1 |  |  |  | 0
| Subtotal 2 | [5 empty] | 0
| TOTAL | [5 empty] | 0

## OS-Sist Rec Exc Desc Lodo
SAAE | SERVIÇO AUTÔNOMO DE ÁGUA E ESGOTO DE SOROCABA
PLANILHA DE ORÇAMENTO
ESTAÇÃO DE TRATAMENTO DE ESGOTOS PITICO
OBRA | RECIRCULAÇÃO, DESCARTE DE EXC E ADENSAMENTO DE LODO |  |  | BDI Obras Civis e Serviços:
| OBRAS CIVIS E SERVIÇOS |  |  | BDI Materiais e Equipamentos:
Item | Discriminação | Unidade | Quantidade | Preço Unitário Sem BDI (R$) | BDI Aplicado (%) | Preço Unitário Com BDI (R$) | Preço Total Com BDI (R$)
1 | DRENAGEM / OBRAS DE CONTENÇÃO / POÇOS DE VISITA E CAIXAS | [5 empty] | 0
2 | FUNDAÇÕES E ESTRUTURAS | [5 empty] | 0
3 | SERVIÇOS DIVERSOS DE TRANSPORTE (FRETE) E MONTAGEM DE MATERIAIS E EQUIPAMENTOS HIDRÁULICOS E HIDROMECÂNICOS DO SISTEMA DE RECIRCULAÇÃO, DESCARTE DE EXCESSO E ADENSAMENTO DE LODO | [5 empty] | 0
| TOTAL | [5 empty] | 0
1 | Drenagem / Obras de Contenção / Poços de Visita e Caixas
1.1 | Esgotamento com bomba
1.1.1 | Esgotamento com bombas
1.1.1.1 | Esgotamento com motobomba autoescorvante | h | 240 |  |  |  | 0
| Subtotal 1 | [5 empty] | 0
2 | Fundações e Estruturas
2.1 | Lastros
2.1.1 | Concreto não estrutural, consumo 150 kg/m³, preparo com betoneira, inclusive lançamento, adensamento e acabamento | m³ | 0.19 |  |  |  | 0
2.1.2 | Lastro de brita | m³ | 0.19 |  |  |  | 0
2.2 | Formas
2.2.1 | Forma plana para estruturas de concreto em chapa de madeira compensada plastificada, de 2,20 x 1,10m, espessura = 18mm, incluso fabricação, montagem e desmontagem | m² | 980.21 |  |  |  | 0
2.3 | Armaduras
2.3.1 | Armação em aço CA-50, diâmetro 6,3 (1/4) à 12,5mm (1/2) - fornecimento / corte (perda de 10%) / dobra / colocação | kg | 16803.6 |  |  |  | 0
2.4 | Concretos
2.4.1 | Concreto usinado bombeado fck = 30mpa, inclusive lançamento, adensamento e acabamento | m³ | 140.03 |  |  |  | 0
| Subtotal 2 | [5 empty] | 0
3 | Serviços Diversos de Transporte (Frete) e Montagem de Materiais e Equipamentos Hidráulicos e Hidromecânicos do Sistema de Recirculação, Descarte de Excesso e Adensamento de Lodo | [5 empty] | 0
3.1 | Transporte comercial com caminhão carroceria 9 T, rodovia pavimentada | t x km | 7000 |  |  |  | 0
3.2 | Montagem de tubos, conexões, materiais e equipamentos diversos (inclusive descarga) com equipe multidisciplinar, com grau de complexidade médio (montador, ajudante, soldador, eletrotécnico, montador eletromecânico, engenheiro civil e auxiliar técnico de engenharia) | eq x dia | 50 |  |  |  | 0
| Subtotal 3 | [5 empty] | 0
| TOTAL | [5 empty] | 0

## ME-Sist Rec Exc Desc Lodo
SAAE | SERVIÇO AUTÔNOMO DE ÁGUA E ESGOTO DE SOROCABA
PLANILHA DE ORÇAMENTO
ESTAÇÃO DE TRATAMENTO DE ESGOTOS PITICO
OBRA | RECIRCULAÇÃO, DESCARTE DE EXC E ADENSAMENTO DE LODO |  |  | BDI Obras Civis e Serviços:
| MATERIAIS E EQUIPAMENTOS |  |  | BDI Materiais e Equipamentos:
Item | Discriminação | Unidade | Quantidade | Preço Unitário Sem BDI (R$) | BDI Aplicado (%) | Preço Unitário Com BDI (R$) | Preço Total Com BDI (R$)
1 | FORNECIMENTO DE MATERIAIS E EQUIPAMENTOS HIDRÁULICOS E HIDROMECÂNICOS DO SISTEMA DE RECIRCULAÇÃO, DESCARTE DE EXCESSO E ADENSAMENTO DE LODO (O ORÇAMENTO INCLUI OS 3 ADENSADORES DE LODO) | [5 empty] | 0
2 | FORNECIMENTO E MONTAGEM DE MATERIAIS E EQUIPAMENTOS ELÉTRICOS (COM AUTOMAÇÃO) DO SISTEMA DE RECIRCULAÇÃO, DESCARTE DE EXCESSO E ADENSAMENTO DE LODO | [5 empty] | 0
3 | FORNECIMENTO E MONTAGEM DE MATERIAIS E EQUIPAMENTOS DE INSTRUMENTAÇÃO DO SISTEMA DE RECIRCULAÇÃO, DESCARTE DE EXCESSO E ADENSAMENTO DE LODO | [5 empty] | 0
| TOTAL | [5 empty] | 0
1 | Fornecimento de Materiais e Equipamentos Hidráulicos e Hidromecânicos do Sistema de Recirculação, Descarte de Excesso e Adensamento de Lodo (o orçamento inclui os 3 adensadores de lodo)
1.1 | Conforme lista de materiais | gb | 1 |  |  |  | 0
| Subtotal 1 | [5 empty] | 0
2 | Fornecimento e Montagem de Materiais e Equipamentos Elétricos (com Automação) do Sistema de Recirculação, Descarte de Excesso e Adensamento de Lodo
2.1 | Conforme lista de materiais | gb | 1 |  |  |  | 0
| Subtotal 2 | [5 empty] | 0
3 | Fornecimento e Montagem de Materiais e Equipamentos de Instrumentação do Sistema de Recirculação, Descarte de Excesso e Adensamento de Lodo
3.1 | Conforme lista de materiais | gb | 1 |  |  |  | 0
| Subtotal 3 | [5 empty] | 0
| TOTAL | [5 empty] | 0

## OS-Unid Desidrat Lodo
SAAE | SERVIÇO AUTÔNOMO DE ÁGUA E ESGOTO DE SOROCABA
PLANILHA DE ORÇAMENTO
ESTAÇÃO DE TRATAMENTO DE ESGOTOS PITICO
OBRA | UNIDADE DE DESIDRATAÇÃO MECANIZADA DE LODO |  |  | BDI Obras Civis e Serviços:
| OBRAS CIVIS E SERVIÇOS |  |  | BDI Materiais e Equipamentos:
Item | Discriminação | Unidade | Quantidade | Preço Unitário Sem BDI (R$) | BDI Aplicado (%) | Preço Unitário Com BDI (R$) | Preço Total Com BDI (R$)
1 | FUNDAÇÕES E ESTRUTURAS | [5 empty] | 0
2 | SERVIÇOS DIVERSOS DE TRANSPORTE (FRETE) E MONTAGEM DE MATERIAIS E EQUIPAMENTOS HIDRÁULICOS E HIDROMECÂNICOS DA UNIDADE DE DESIDRATAÇÃO MECANIZADA DE LODO | [5 empty] | 0
| TOTAL | [5 empty] | 0
1 | Fundações e Estruturas
1.1 | Lastros
1.1.1 | Concreto não estrutural, consumo 150 kg/m³, preparo com betoneira, inclusive lançamento, adensamento e acabamento | m³ | 11.35 |  |  |  | 0
1.1.2 | Lastro de brita | m³ | 11.35 |  |  |  | 0
1.2 | Formas
1.2.1 | Forma plana para estruturas de concreto em chapa de madeira compensada plastificada, de 2,20 x 1,10m, espessura = 18mm, incluso fabricação, montagem e desmontagem | m² | 14 |  |  |  | 0
1.3 | Armaduras
1.3.1 | Armação em aço CA-50, diâmetro 6,3 (1/4) à 12,5mm (1/2) - fornecimento / corte (perda de 10%) / dobra / colocação | kg | 240 |  |  |  | 0
1.4 | Concretos
1.4.1 | Concreto usinado bombeado fck = 30mpa, inclusive lançamento, adensamento e acabamento | m³ | 2 |  |  |  | 0
| Subtotal 1 | [5 empty] | 0
2 | Serviços Diversos de Transporte (Frete) e Montagem de Materiais e Equipamentos Hidráulicos e Hidromecânicos da Unidade de Desidratação Mecanizada de Lodo | [5 empty] | 0
2.1 | Transporte comercial com caminhão carroceria 9 T, rodovia pavimentada | t x km | 7000 |  |  |  | 0
2.2 | Montagem de tubos, conexões, materiais e equipamentos diversos (inclusive descarga) com equipe multidisciplinar, com grau de complexidade médio (montador, ajudante, soldador, eletrotécnico, montador eletromecânico, engenheiro civil e auxiliar técnico de engenharia) | eq x dia | 45 |  |  |  | 0
| Subtotal 2 | [5 empty] | 0
| TOTAL | [5 empty] | 0

## ME-Unid Desidrat Lodo
SAAE | SERVIÇO AUTÔNOMO DE ÁGUA E ESGOTO DE SOROCABA
PLANILHA DE ORÇAMENTO
ESTAÇÃO DE TRATAMENTO DE ESGOTOS PITICO
OBRA | UNIDADE DE DESIDRATAÇÃO MECANIZADA DE LODO |  |  | BDI Obras Civis e Serviços:
| MATERIAIS E EQUIPAMENTOS |  |  | BDI Materiais e Equipamentos:
Item | Discriminação | Unidade | Quantidade | Preço Unitário Sem BDI (R$) | BDI Aplicado (%) | Preço Unitário Com BDI (R$) | Preço Total Com BDI (R$)
1 | FORNECIMENTO DE MATERIAIS E EQUIPAMENTOS HIDRÁULICOS E HIDROMECÂNICOS DA UNIDADE DE DESIDRATAÇÃO MECANIZADA DE LODO | [5 empty] | 0
2 | FORNECIMENTO E MONTAGEM DE MATERIAIS E EQUIPAMENTOS DE INSTRUMENTAÇÃO DA UNIDADE DE DESIDRATAÇÃO MECANIZADA DE LODO | [5 empty] | 0
| TOTAL | [5 empty] | 0
1 | Fornecimento de Materiais e Equipamentos Hidráulicos e Hidromecânicos da Unidade de Desidratação Mecanizada de Lodo
1.1 | Conforme lista de materiais | gb | 1 |  |  |  | 0
| Subtotal 1 | [5 empty] | 0
2 | Fornecimento e Montagem de Materiais e Equipamentos de Instrumentação da Unidade de Desidratação Mecanizada de Lodo
2.1 | Conforme lista de materiais | gb | 1 |  |  |  | 0
| Subtotal 2 | [5 empty] | 0
| TOTAL | [5 empty] | 0

## OS-Casa dos Sopradores
SAAE | SERVIÇO AUTÔNOMO DE ÁGUA E ESGOTO DE SOROCABA
PLANILHA DE ORÇAMENTO
ESTAÇÃO DE TRATAMENTO DE ESGOTOS PITICO
OBRA | CASA DOS SOPRADORES (NOVA E EXISTENTE) |  |  | BDI Obras Civis e Serviços:
| OBRAS CIVIS E SERVIÇOS |  |  | BDI Materiais e Equipamentos:
Item | Discriminação | Unidade | Quantidade | Preço Unitário Sem BDI (R$) | BDI Aplicado (%) | Preço Unitário Com BDI (R$) | Preço Total Com BDI (R$)
1 | DRENAGEM / OBRAS DE CONTENÇÃO / POÇOS DE VISITA E CAIXAS | [5 empty] | 0
2 | ESCORAMENTO | [5 empty] | 0
3 | FUNDAÇÕES E ESTRUTURAS | [5 empty] | 0
4 | PAREDES / PAINÉIS | [5 empty] | 0
5 | PISOS | [5 empty] | 0
6 | PINTURAS | [5 empty] | 0
7 | SERVIÇOS DIVERSOS DE TRANSPORTE (FRETE) E MONTAGEM DE MATERIAIS E EQUIPAMENTOS HIDRÁULICOS E HIDROMECÂNICOS DA CASA DOS SOPRADORES (NOVA) | [5 empty] | 0
8 | SERVIÇOS DIVERSOS DE TRANSPORTE (FRETE) E MONTAGEM (E DESMONTAGEM DOS EQUIPAMENTOS EXISTENTES) DE MATERIAIS E EQUIPAMENTOS HIDRÁULICOS E HIDROMECÂNICOS DA CASA DOS SOPRADORES (EXISTENTE) | [5 empty] | 0
| TOTAL | [5 empty] | 0
1 | Drenagem / Obras de Contenção / Poços de Visita e Caixas
1.1 | Esgotamento com bomba
1.1.1 | Esgotamento com bombas
1.1.1.1 | Esgotamento com motobomba autoescorvante | h | 1440 |  |  |  | 0
| Subtotal 1 | [5 empty] | 0
2 | Escoramento
2.1 | Cimbramento
2.1.1 | Escoramento de formas H = 3,50 a 4,00 m, com madeira de 3ª qualidade, não aparelhada, aproveitamento de tábuas 3x e prumos 4x | m³ | 796.8 |  |  |  | 0
| Subtotal 2 | [5 empty] | 0
3 | Fundações e Estruturas
3.1 | Estacas e provas de carga em solo
3.1.1 | Mobilização de equipe e equipamentos para execução de estacas tipo hélice contínua a uma distância de até 50km | unid | 1 |  |  |  | 0
3.1.2 | Estaca tipo hélice contínua, diâmetro 30 cm | m | 144 |  |  |  | 0
3.2 | Lastros
3.2.1 | Concreto não estrutural, consumo 150 kg/m³, preparo com betoneira, inclusive lançamento, adensamento e acabamento | m³ | 5.33 |  |  |  | 0
3.2.2 | Lastro de brita | m³ | 5.33 |  |  |  | 0
3.3 | Formas
3.3.1 | Forma plana para estruturas de concreto em chapa de madeira compensada plastificada, de 2,20 x 1,10m, espessura = 18mm, incluso fabricação, montagem e desmontagem | m² | 507.7 |  |  |  | 0
3.4 | Armaduras
3.4.1 | Armação em aço CA-50, diâmetro 6,3 (1/4) à 12,5mm (1/2) - fornecimento / corte (perda de 10%) / dobra / colocação | kg | 8033.39 |  |  |  | 0
3.5 | Concretos
3.5.1 | Concreto usinado bombeado fck = 30mpa, inclusive lançamento, adensamento e acabamento | m³ | 74.37 |  |  |  | 0
3.5.2 | Graute fgk = 30mpa, traço 1:0,8:1,1 (cimento / areia grossa / brita 0 / aditivo) - preparo mecânico com betoneira 400 L | m³ | 23.65 |  |  |  | 0
| Subtotal 3 | [5 empty] | 0
4 | Paredes / Painéis
4.1 | Alvenaria de blocos de concreto
4.1.1 | Alvenaria de blocos de concreto estrutural 19 x 19 x 39 cm, espessura 19 cm, assentados com argamassa traço 1:0,25:4 (cimento, cal e areia) | m² | 303.04 |  |  |  | 0
| Subtotal 4 | [5 empty] | 0
5 | Pisos
5.1 | Piso cimentado
5.1.1 | Cimentado rústico, e = 1,5cm cimento / areia 1:4
5.1.1.1 | Piso cimentado traço 1:4 (cimento e areia), com acabamento rústico espessura 3 cm, preparo manual | m² | 172.8 |  |  |  | 0
| Subtotal 5 | [5 empty] | 0
6 | Pinturas
6.1 | Pintura em concreto aparente
6.1.1 | Verniz poliuretano brilhante em concreto ou tijolo, três demãos | m² | 151.38 |  |  |  | 0
| Subtotal 6 | [5 empty] | 0
7 | Serviços Diversos de Transporte (Frete) e Montagem de Materiais e Equipamentos Hidráulicos e Hidromecânicos da Casa dos Sopradores (Nova) | [5 empty] | 0
7.1 | Transporte comercial com caminhão carroceria 9 T, rodovia pavimentada | t x km | 12000 |  |  |  | 0
7.2 | Montagem de tubos, conexões, materiais e equipamentos diversos (inclusive descarga) com equipe multidisciplinar, com grau de complexidade alto (montador, ajudante, soldador, eletrotécnico, montador eletromecânico, engenheiro civil e auxiliar técnico de engenharia) | eq x dia | 120 |  |  |  | 0
| Subtotal 7 | [5 empty] | 0
8 | Serviços Diversos de Transporte (Frete) e Montagem (e Desmontagem dos Equipamentos Existentes) de Materiais e Equipamentos Hidráulicos e Hidromecânicos da Casa dos Sopradores (Existente) | [5 empty] | 0
8.1 | Transporte comercial com caminhão carroceria 9 T, rodovia pavimentada | t x km | 9000 |  |  |  | 0
8.2 | Montagem de tubos, conexões, materiais e equipamentos diversos (inclusive descarga) com equipe multidisciplinar, com grau de complexidade alto (montador, ajudante, soldador, eletrotécnico, montador eletromecânico, engenheiro civil e auxiliar técnico de engenharia) | eq x dia | 100 |  |  |  | 0
| Subtotal 8 | [5 empty] | 0
| TOTAL | [5 empty] | 0

## ME-Casa dos Sopradores
SAAE | SERVIÇO AUTÔNOMO DE ÁGUA E ESGOTO DE SOROCABA
PLANILHA DE ORÇAMENTO
ESTAÇÃO DE TRATAMENTO DE ESGOTOS PITICO
OBRA | CASA DOS SOPRADORES (NOVA E EXISTENTE) |  |  | BDI Obras Civis e Serviços:
| MATERIAIS E EQUIPAMENTOS |  |  | BDI Materiais e Equipamentos:
Item | Discriminação | Unidade | Quantidade | Preço Unitário Sem BDI (R$) | BDI Aplicado (%) | Preço Unitário Com BDI (R$) | Preço Total Com BDI (R$)
1 | FORNECIMENTO DE MATERIAIS E EQUIPAMENTOS HIDRÁULICOS E HIDROMECÂNICOS DA CASA DOS SOPRADORES (NOVA E ADEQUAÇÃO DA EXISTENTE) | [5 empty] | 0
2 | FORNECIMENTO E MONTAGEM DE MATERIAIS E EQUIPAMENTOS ELÉTRICOS (COM AUTOMAÇÃO) DA CASA DOS SOPRADORES (NOVA E ADEQUAÇÃO DA EXISTENTE) | [5 empty] | 0
| TOTAL | [5 empty] | 0
1 | Fornecimento de Materiais e Equipamentos Hidráulicos e Hidromecânicos da Casa dos Sopradores (Nova e Adequação da Existente)
1.1 | Conforme lista de materiais | gb | 1 |  |  |  | 0
| Subtotal 1 | [5 empty] | 0
2 | Fornecimento e Montagem de Materiais e Equipamentos Elétricos (com Automação) da Casa dos Sopradores (Nova e Adequação da Existente)
2.1 | Conforme lista de materiais | gb | 1 |  |  |  | 0
| Subtotal 2 | [5 empty] | 0
| TOTAL | [5 empty] | 0

## OS-Medição Final
SAAE | SERVIÇO AUTÔNOMO DE ÁGUA E ESGOTO DE SOROCABA
PLANILHA DE ORÇAMENTO
ESTAÇÃO DE TRATAMENTO DE ESGOTOS PITICO
OBRA | MEDIÇÃO DE VAZÃO DO EFLUENTE FINAL E ÁGUA DE REÚSO |  |  | BDI Obras Civis e Serviços:
| OBRAS CIVIS E SERVIÇOS |  |  | BDI Materiais e Equipamentos:
Item | Discriminação | Unidade | Quantidade | Preço Unitário Sem BDI (R$) | BDI Aplicado (%) | Preço Unitário Com BDI (R$) | Preço Total Com BDI (R$)
1 | SERVIÇOS DIVERSOS DE TRANSPORTE (FRETE) E MONTAGEM DE MATERIAIS E EQUIPAMENTOS HIDRÁULICOS E HIDROMECÂNICOS DA MEDIÇÃO DE VAZÃO DO EFLUENTE FINAL E ÁGUA DE REÚSO | [5 empty] | 0
| TOTAL | [5 empty] | 0
1 | Serviços Diversos de Transporte (Frete) e Montagem de Materiais e Equipamentos Hidráulicos e Hidromecânicos da Medição de Vazão do Efluente Final e Água de Reúso |  |  |  |  | 0 | 0
1.1 | Transporte comercial com caminhão carroceria 9 T, rodovia pavimentada | t x km | 5000 |  |  |  | 0
1.2 | Montagem de tubos, conexões, materiais e equipamentos diversos (inclusive descarga) com equipe multidisciplinar, com grau de complexidade baixo (montador, ajudante, soldador, montador eletromecânico, engenheiro civil e auxiliar técnico de engenharia) | eq x dia | 1 |  |  |  | 0
| Subtotal 1 | [5 empty] | 0
| TOTAL | [5 empty] | 0

## ME-Medição Final
SAAE | SERVIÇO AUTÔNOMO DE ÁGUA E ESGOTO DE SOROCABA
PLANILHA DE ORÇAMENTO
ESTAÇÃO DE TRATAMENTO DE ESGOTOS PITICO
OBRA | MEDIÇÃO DE VAZÃO DO EFLUENTE FINAL E ÁGUA DE REÚSO |  |  | BDI Obras Civis e Serviços:
| MATERIAIS E EQUIPAMENTOS |  |  | BDI Materiais e Equipamentos:
Item | Discriminação | Unidade | Quantidade | Preço Unitário Sem BDI (R$) | BDI Aplicado (%) | Preço Unitário Com BDI (R$) | Preço Total Com BDI (R$)
1 | FORNECIMENTO DE MATERIAIS E EQUIPAMENTOS HIDRÁULICOS E HIDROMECÂNICOS DA MEDIÇÃO DE VAZÃO DO EFLUENTE FINAL E ÁGUA DE REÚSO | [5 empty] | 0
2 | FORNECIMENTO E MONTAGEM DE MATERIAIS E EQUIPAMENTOS DE INSTRUMENTAÇÃO DA MEDIÇÃO DE VAZÃO DO EFLUENTE FINAL E ÁGUA DE REÚSO | [5 empty] | 0
| TOTAL | [5 empty] | 0
1 | Fornecimento de Materiais e Equipamentos Hidráulicos e Hidromecânicos da Medição de Vazão do Efluente Final e Água de Reúso
1.1 | Conforme lista de materiais | gb | 1 |  |  |  | 0
| Subtotal 1 | [5 empty] | 0
2 | Fornecimento e Montagem de Materiais e Equipamentos de Instrumentação da Medição de Vazão do Efluente Final e Água de Reúso
2.1 | Conforme lista de materiais | gb | 1 |  |  |  | 0
| Subtotal 2 | [5 empty] | 0
| TOTAL | [5 empty] | 0

## OS-EE Filtrado
SAAE | SERVIÇO AUTÔNOMO DE ÁGUA E ESGOTO DE SOROCABA
PLANILHA DE ORÇAMENTO
ESTAÇÃO DE TRATAMENTO DE ESGOTOS PITICO
OBRA | ELEVATÓRIA DE FILTRADO, SOBRENADANTE E RESPINGOS |  |  | BDI Obras Civis e Serviços:
| OBRAS CIVIS E SERVIÇOS |  |  | BDI Materiais e Equipamentos:
Item | Discriminação | Unidade | Quantidade | Preço Unitário Sem BDI (R$) | BDI Aplicado (%) | Preço Unitário Com BDI (R$) | Preço Total Com BDI (R$)
1 | SERVIÇOS DIVERSOS DE TRANSPORTE (FRETE) E MONTAGEM DE MATERIAIS E EQUIPAMENTOS HIDRÁULICOS E HIDROMECÂNICOS DA ESTAÇÃO ELEVATÓRIA DE FILTRADO, SOBRENADANTE E RESPINGOS | [5 empty] | 0
| TOTAL | [5 empty] | 0
1 | Serviços Diversos de Transporte (Frete) e Montagem de Materiais e Equipamentos Hidráulicos e Hidromecânicos da Estação Elevatória de Filtrado, Sobrenadante e Respingos |  |  |  |  | 0 | 0
1.1 | Transporte comercial com caminhão carroceria 9 T, rodovia pavimentada | t x km | 7000 |  |  |  | 0
1.2 | Montagem de tubos, conexões, materiais e equipamentos diversos (inclusive descarga) com equipe multidisciplinar, com grau de complexidade médio (montador, ajudante, soldador, eletrotécnico, montador eletromecânico, engenheiro civil e auxiliar técnico de engenharia) | eq x dia | 4 |  |  |  | 0
| Subtotal 1 | [5 empty] | 0
| TOTAL | [5 empty] | 0

## ME-EE Filtrado
SAAE | SERVIÇO AUTÔNOMO DE ÁGUA E ESGOTO DE SOROCABA
PLANILHA DE ORÇAMENTO
ESTAÇÃO DE TRATAMENTO DE ESGOTOS PITICO
OBRA | ELEVATÓRIA DE FILTRADO, SOBRENADANTE E RESPINGOS |  |  | BDI Obras Civis e Serviços:
| MATERIAIS E EQUIPAMENTOS |  |  | BDI Materiais e Equipamentos:
Item | Discriminação | Unidade | Quantidade | Preço Unitário Sem BDI (R$) | BDI Aplicado (%) | Preço Unitário Com BDI (R$) | Preço Total Com BDI (R$)
1 | FORNECIMENTO DE MATERIAIS E EQUIPAMENTOS HIDRÁULICOS E HIDROMECÂNICOS DA ESTAÇÃO ELEVATÓRIA DE FILTRADO, SOBRENADANTE E RESPINGOS | [5 empty] | 0
2 | FORNECIMENTO E MONTAGEM DE MATERIAIS E EQUIPAMENTOS DE INSTRUMENTAÇÃO DA ESTAÇÃO ELEVATÓRIA DE FILTRADO, SOBRENADANTE E RESPINGOS | [5 empty] | 0
| TOTAL | [5 empty] | 0
1 | Fornecimento de Materiais e Equipamentos Hidráulicos e Hidromecânicos da Estação Elevatória de Filtrado, Sobrenadante e Respingos
1.1 | Conforme lista de materiais | gb | 1 |  |  |  | 0
| Subtotal 1 | [5 empty] | 0
2 | Fornecimento e Montagem de Materiais e Equipamentos de Instrumentação da Estação Elevatória de Filtrado, Sobrenadante e Respingos
2.1 | Conforme lista de materiais | gb | 1 |  |  |  | 0
| Subtotal 2 | [5 empty] | 0
| TOTAL | [5 empty] | 0

## OS-Res Água Potável
SAAE | SERVIÇO AUTÔNOMO DE ÁGUA E ESGOTO DE SOROCABA
PLANILHA DE ORÇAMENTO
ESTAÇÃO DE TRATAMENTO DE ESGOTOS PITICO
OBRA | RESERVATÓRIO DE ÁGUA POTÁVEL |  |  | BDI Obras Civis e Serviços:
| OBRAS CIVIS E SERVIÇOS |  |  | BDI Materiais e Equipamentos:
Item | Discriminação | Unidade | Quantidade | Preço Unitário Sem BDI (R$) | BDI Aplicado (%) | Preço Unitário Com BDI (R$) | Preço Total Com BDI (R$)
1 | FUNDAÇÕES E ESTRUTURAS | [5 empty] | 0
2 | SERVIÇOS DIVERSOS DE TRANSPORTE (FRETE) E MONTAGEM DE MATERIAIS E EQUIPAMENTOS HIDRÁULICOS E HIDROMECÂNICOS DO RESERVATÓRIO DE ÁGUA POTÁVEL | [5 empty] | 0
| TOTAL | [5 empty] | 0
1 | Fundações e Estruturas
1.1 | Estacas e provas de carga em solo
1.1.1 | Mobilização de equipe e equipamentos para execução de estacas tipo raiz a uma distância de até 50km | unid | 1 |  |  |  | 0
1.1.2 | Estaca tipo raiz, capacidade 700 kN | m | 240 |  |  |  | 0
1.2 | Lastros
1.2.1 | Concreto não estrutural, consumo 150 kg/m³, preparo com betoneira, inclusive lançamento, adensamento e acabamento | m³ | 12.87 |  |  |  | 0
1.2.2 | Lastro de brita | m³ | 12.87 |  |  |  | 0
1.3 | Formas
1.3.1 | Forma plana para estruturas de concreto em chapa de madeira compensada plastificada, de 2,20 x 1,10m, espessura = 18mm, incluso fabricação, montagem e desmontagem | m² | 48.11 |  |  |  | 0
1.3.2 | Forma curva para estruturas de concreto em chapa de madeira compensada resinada, de 2,20 x 1,10m, espessura = 17mm, incluso fabricação, montagem e desmontagem | m² | 808.65 |  |  |  | 0
1.4 | Armaduras
1.4.1 | Armação em aço CA-50, diâmetro 6,3 (1/4) à 12,5mm (1/2) - fornecimento / corte (perda de 10%) / dobra / colocação | kg | 11362 |  |  |  | 0
1.5 | Concretos
1.5.1 | Concreto usinado bombeado fck = 30mpa, inclusive lançamento, adensamento e acabamento | m³ | 114.6 |  |  |  | 0
| Subtotal 1 | [5 empty] | 0
2 | Serviços Diversos de Transporte (Frete) e Montagem de Materiais e Equipamentos Hidráulicos e Hidromecânicos do Reservatório de Água Potável | [5 empty] | 0
2.1 | Transporte comercial com caminhão carroceria 9 T, rodovia pavimentada | t x km | 7000 |  |  |  | 0
2.2 | Montagem de tubos, conexões, materiais e equipamentos diversos (inclusive descarga) com equipe multidisciplinar, com grau de complexidade médio (montador, ajudante, soldador, eletrotécnico, montador eletromecânico, engenheiro civil e auxiliar técnico de engenharia) | eq x dia | 7 |  |  |  | 0
| Subtotal 2 | [5 empty] | 0
| TOTAL | [5 empty] | 0

## ME-Res Água Potável
SAAE | SERVIÇO AUTÔNOMO DE ÁGUA E ESGOTO DE SOROCABA
PLANILHA DE ORÇAMENTO
ESTAÇÃO DE TRATAMENTO DE ESGOTOS PITICO
OBRA | RESERVATÓRIO DE ÁGUA POTÁVEL |  |  | BDI Obras Civis e Serviços:
| MATERIAIS E EQUIPAMENTOS |  |  | BDI Materiais e Equipamentos:
Item | Discriminação | Unidade | Quantidade | Preço Unitário Sem BDI (R$) | BDI Aplicado (%) | Preço Unitário Com BDI (R$) | Preço Total Com BDI (R$)
1 | FORNECIMENTO DE MATERIAIS E EQUIPAMENTOS HIDRÁULICOS E HIDROMECÂNICOS DO RESERVATÓRIO DE ÁGUA POTÁVEL | [5 empty] | 0
| TOTAL | [5 empty] | 0
1 | Fornecimento de Materiais e Equipamentos Hidráulicos e Hidromecânicos do Reservatório de Água Potável
1.1 | Conforme lista de materiais | gb | 1 |  |  |  | 0
| Subtotal 1 | [5 empty] | 0
| TOTAL | [5 empty] | 0

## OS-Tub Interligação
SAAE | SERVIÇO AUTÔNOMO DE ÁGUA E ESGOTO DE SOROCABA
PLANILHA DE ORÇAMENTO
ESTAÇÃO DE TRATAMENTO DE ESGOTOS PITICO
OBRA | TUBULAÇÕES DE INTERLIGAÇÃO |  |  | BDI Obras Civis e Serviços:
| OBRAS CIVIS E SERVIÇOS |  |  | BDI Materiais e Equipamentos:
Item | Discriminação | Unidade | Quantidade | Preço Unitário Sem BDI (R$) | BDI Aplicado (%) | Preço Unitário Com BDI (R$) | Preço Total Com BDI (R$)
1 | CHEGADA DO INTERCEPTOR | [5 empty] | 0
2 | INTERLIGAÇÃO ENTRE A ESTAÇÃO ELEVATÓRIA DE ESGOTO BRUTO FINAL E O TRATAMENTO PRELIMINAR | [5 empty] | 0
3 | INTERLIGAÇÃO ENTRE TRATAMENTO PRELIMINAR E A CAIXA DIVISORA DE VAZÃO Nº 2 | [5 empty] | 0
4 | INTERLIGAÇÃO ENTRE A CAIXA DIVISORA DE VAZÃO Nº 2 E OS TANQUES DE AERAÇÃO | [5 empty] | 0
5 | INTERLIGAÇÃO ENTRE A CAIXA DIVISORA DE VAZÃO Nº 3 E OS TANQUES DE AERAÇÃO | [5 empty] | 0
6 | INTERLIGAÇÃO ENTRE CAIXA DIVISORA DE VAZÃO Nº 3 E DECANTADORES SECUNDÁRIOS | [5 empty] | 0
7 | INTERLIGAÇÃO ENTRE OS DECANTADORES SECUNDÁRIOS E A ESTAÇÃO ELEVATÓRIA DE RECIRCULAÇÃO E DE DESCARTE DE EXCESSO DE LODO | [5 empty] | 0
8 | INTERLIGAÇÃO ENTRE A ESTAÇÃO ELEVATÓRIA DE RECIRCULAÇÃO E DE DESCARTE DE EXCESSO DE LODO E OS ADENSADORES DE LODO | [5 empty] | 0
9 | INTERLIGAÇÃO ENTRE OS ADENSADORES DE LODO E A ESTAÇÃO ELEVATÓRIA DE FILTRADO, SOBRENADANTE E RESPINGOS | [5 empty] | 0
10 | LINHA DE RECALQUE DA ESTAÇÃO ELEVATÓRIA DE FILTRADO, SOBRENADANTE E RESPINGOS | [5 empty] | 0
11 | INTERLIGAÇÃO ENTRE A CASA DOS SOPRADORES E OS TANQUES DE AERAÇÃO | [5 empty] | 0
12 | LINHA DE EFLUENTE TRATADO | [5 empty] | 0
13 | INTERLIGAÇÃO ENTRE O DECANTADOR SECUNDÁRIO E A LINHA DE EFLUENTE TRATADO | [5 empty] | 0
14 | REDE DE ÁGUA POTÁVEL | [5 empty] | 0
| TOTAL | [5 empty] | 0
1 | Chegada do Interceptor
1.1 | Escoramento metálico em valas ou poços
1.1.1 | Escoramento de valas com pranchões metálicos e quadros utilizando longarinas de madeira de 3x5", inclusive posterior retirada
1.1.1.1 | Escoramento de valas com pranchões metálicos - área cravada | m² | 462.4 |  |  |  | 0
1.2 | Assentamento de tubo de concreto com junta argamassada
1.2.1 | Tubo de concreto para redes coletoras de águas pluviais, diâmetro de 1500 mm, junta rígida, instalado em local com alto nível de interferência | m | 28.9 |  |  |  | 0
1.3 | Regularização e apiloamento de fundo de valas
1.3.1 | Lastro com preparo de fundo, largura maior ou igual a 1,5 m, com camada de brita, lançamento manual, em local com nível alto de interferência | m³ | 7.23 |  |  |  | 0
1.4 | Poços de visita
1.4.1 | Poço de visita, D = 1,50 m, em tubo concreto C/PBJE, profundidade até 8,00 m | unid | 2 |  |  |  | 0
| Subtotal 1 | [5 empty] | 0
2 | Interligação entre a Estação Elevatória de Esgoto Bruto Final e o Tratamento Preliminar
2.1 | Escoramento de madeira em valas
2.1.1 | Escoramento de vala, tipo descontínuo, com profundidade de 0 a 1,5 m, largura maior ou igual a 1,5 m e menor que 2,5 m, em local com nível alto de interferência | m² | 306 |  |  |  | 0
2.2 | Assentamento de tubo de ferro fundido com junta elastica
2.2.1 | Assentamento de tubo de ferro fundido, diâmetro 600 mm, com junta elastica, instalado em local com nível alto de interferências | m | 102 |  |  |  | 0
2.3 | Regularização e apiloamento de fundo de valas
2.3.1 | Lastro com preparo de fundo, largura maior ou igual a 1,5 m, com camada de brita, lançamento manual, em local com nível alto de interferência | m³ | 15.3 |  |  |  | 0
2.4 | Ancoragem em concreto para peças
2.4.1 | Ancoragem em concreto para curva 45 graus, diâmetro 600mm | unid | 2 |  |  |  | 0
2.4.2 | Ancoragem em concreto para curva 90 graus e tê, diâmetro 600mm | unid | 1 |  |  |  | 0
| Subtotal 2 | [5 empty] | 0
3 | Interligação entre Tratamento Preliminar e a Caixa Divisora de Vazão Nº 2
3.1 | Escoramento de madeira em valas
3.1.1 | Escoramento de vala, tipo descontínuo, com profundidade de 0 a 1,5 m, largura maior ou igual a 1,5 m e menor que 2,5 m, em local com nível alto de interferência | m² | 150 |  |  |  | 0
3.2 | Assentamento de tubo PVC DeFoFo ou PRFV com junta elastica
3.2.1 | Assentamento de tubo de PVC DeFoFo ou PRFV ou RPVC, diâmetro 600 mm, junta elastica integrada, instalado em local com nível alto de interferências | m | 50 |  |  |  | 0
3.3 | Regularização e apiloamento de fundo de valas
3.3.1 | Lastro com preparo de fundo, largura maior ou igual a 1,5 m, com camada de areia, lançamento manual, em local com nível alto de interferência | m³ | 45.86 |  |  |  | 0
3.4 | Ancoragem em concreto para peças
3.4.1 | Ancoragem em concreto para curva 45 graus, diâmetro 600mm | unid | 2 |  |  |  | 0
3.4.2 | Ancoragem em concreto para curva 90 graus e tê, diâmetro 600mm | unid | 2 |  |  |  | 0
| Subtotal 3 | [5 empty] | 0
4 | Interligação entre a Caixa Divisora de Vazão Nº 2 e os Tanques de Aeração
4.1 | Escoramento de madeira em valas
4.1.1 | Escoramento de vala, tipo descontínuo, com profundidade de 0 a 1,5 m, largura maior ou igual a 1,5 m e menor que 2,5 m, em local com nível alto de interferência | m² | 1072.5 |  |  |  | 0
4.2 | Assentamento de tubo PVC DeFoFo ou PRFV com junta elastica
4.2.1 | Assentamento de tubo de PVC DeFoFo ou PRFV ou RPVC, diâmetro 500 mm, junta elastica integrada, instalado em local com nível alto de interferências | m | 357.5 |  |  |  | 0
4.3 | Regularização e apiloamento de fundo de valas
4.3.1 | Lastro com preparo de fundo, largura maior ou igual a 1,5 m, com camada de areia, lançamento manual, em local com nível alto de interferência | m³ | 305.18 |  |  |  | 0
4.4 | Ancoragem em concreto para peças
4.4.1 | Ancoragem em concreto para curva 90 graus e tê, diâmetro 500mm | unid | 5 |  |  |  | 0
| Subtotal 4 | [5 empty] | 0
5 | Interligação entre a Caixa Divisora de Vazão Nº 3 e os Tanques de Aeração
5.1 | Escoramento de madeira em valas
5.1.1 | Escoramento de vala, tipo descontínuo, com profundidade de 0 a 1,5 m, largura maior ou igual a 1,5 m e menor que 2,5 m, em local com nível alto de interferência | m² | 1177.5 |  |  |  | 0
5.2 | Assentamento de tubo PVC DeFoFo ou PRFV com junta elastica
5.2.1 | Assentamento de tubo de PVC DeFoFo ou PRFV ou RPVC, diâmetro 500 mm, junta elastica integrada, instalado em local com nível alto de interferências | m | 392.5 |  |  |  | 0
5.3 | Regularização e apiloamento de fundo de valas
5.3.1 | Lastro com preparo de fundo, largura maior ou igual a 1,5 m, com camada de areia, lançamento manual, em local com nível alto de interferência | m³ | 335.06 |  |  |  | 0
5.4 | Ancoragem em concreto para peças
5.4.1 | Ancoragem em concreto para curva 90 graus e tê, diâmetro 500mm | unid | 2 |  |  |  | 0
| Subtotal 5 | [5 empty] | 0
6 | Interligação entre Caixa Divisora de Vazão Nº 3 e Decantadores Secundários
6.1 | Escoramento de madeira em valas
6.1.1 | Escoramento de vala, tipo descontínuo, com profundidade de 0 a 1,5 m, largura maior ou igual a 1,5 m e menor que 2,5 m, em local com nível alto de interferência | m² | 702 |  |  |  | 0
6.2 | Assentamento de tubo PVC DeFoFo ou PRFV com junta elastica
6.2.1 | Assentamento de tubo de PVC DeFoFo ou PRFV ou RPVC, diâmetro 500 mm, junta elastica integrada, instalado em local com nível alto de interferências | m | 234 |  |  |  | 0
6.3 | Regularização e apiloamento de fundo de valas
6.3.1 | Lastro com preparo de fundo, largura maior ou igual a 1,5 m, com camada de areia, lançamento manual, em local com nível alto de interferência | m³ | 199.75 |  |  |  | 0
6.4 | Ancoragem em concreto para peças
6.4.1 | Ancoragem em concreto para curva 90 graus e tê, diâmetro 500mm | unid | 2 |  |  |  | 0
| Subtotal 6 | [5 empty] | 0
7 | Interligação entre os Decantadores Secundários e a Estação Elevatória de Recirculação e de Descarte de Excesso de Lodo
7.1 | Escoramento de madeira em valas
7.1.1 | Escoramento de vala, tipo descontínuo, com profundidade de 0 a 1,5 m, largura maior ou igual a 1,5 m e menor que 2,5 m, em local com nível alto de interferência | m² | 891 |  |  |  | 0
7.2 | Assentamento de tubo PVC DeFoFo ou PRFV com junta elastica
7.2.1 | Assentamento de tubo de PVC DeFoFo ou PRFV ou RPVC, diâmetro 300 mm, junta elastica integrada, instalado em local com nível alto de interferências | m | 297 |  |  |  | 0
7.3 | Regularização e apiloamento de fundo de valas
7.3.1 | Lastro com preparo de fundo, largura maior ou igual a 1,5 m, com camada de areia, lançamento manual, em local com nível alto de interferência | m³ | 201.76 |  |  |  | 0
7.4 | Ancoragem em concreto para peças
7.4.1 | Ancoragem em concreto para curva 45 graus, diâmetro 300mm | unid | 1 |  |  |  | 0
7.4.2 | Ancoragem em concreto para curva 90 graus e tê, diâmetro 300mm | unid | 3 |  |  |  | 0
| Subtotal 7 | [5 empty] | 0
8 | Interligação entre a Estação Elevatória de Recirculação e de Descarte de Excesso de Lodo e os Adensadores de Lodo
8.1 | Escoramento de madeira em valas
8.1.1 | Escoramento de vala, tipo pontaleteamento, com profundidade de 0 a 1,5 m, largura maior ou igual a 1,5 m e menor que 2,5 m, em local com nível alto de interferência | m² | 291 |  |  |  | 0
8.2 | Assentamento de tubo de ferro fundido com junta elastica
8.2.1 | Assentamento de tubo de ferro fundido, diâmetro 100 mm, com junta elastica, instalado em local com nível alto de interferências | m | 97 |  |  |  | 0
8.3 | Regularização e apiloamento de fundo de valas
8.3.1 | Lastro com preparo de fundo, largura maior ou igual a 1,5 m, com camada de brita, lançamento manual, em local com nível alto de interferência | m³ | 14.55 |  |  |  | 0
8.4 | Ancoragem em concreto para peças
8.4.1 | Ancoragem em concreto para curva 45 graus, diâmetro 100mm | unid | 9 |  |  |  | 0
8.4.2 | Ancoragem em concreto para curva 90 graus e tê, diâmetro 100mm | unid | 3 |  |  |  | 0
| Subtotal 8 | [5 empty] | 0
9 | Interligação entre os Adensadores de Lodo e a Estação Elevatória de Filtrado, Sobrenadante e Respingos
9.1 | Escoramento de madeira em valas
9.1.1 | Escoramento de vala, tipo pontaleteamento, com profundidade de 0 a 1,5 m, largura maior ou igual a 1,5 m e menor que 2,5 m, em local com nível alto de interferência | m² | 138 |  |  |  | 0
9.2 | Assentamento de tubo de ferro fundido com junta elastica
9.2.1 | Assentamento de tubo de ferro fundido, diâmetro 100 mm, com junta elastica, instalado em local com nível alto de interferências | m | 46 |  |  |  | 0
9.3 | Regularização e apiloamento de fundo de valas
9.3.1 | Lastro com preparo de fundo, largura maior ou igual a 1,5 m, com camada de brita, lançamento manual, em local com nível alto de interferência | m³ | 6.9 |  |  |  | 0
| Subtotal 9 | [5 empty] | 0
10 | Linha de Recalque da Estação Elevatória de Filtrado, Sobrenadante e Respingos
10.1 | Escoramento de madeira em valas
10.1.1 | Escoramento de vala, tipo pontaleteamento, com profundidade de 0 a 1,5 m, largura maior ou igual a 1,5 m e menor que 2,5 m, em local com nível alto de interferência | m² | 585 |  |  |  | 0
10.2 | Assentamento de tubo de ferro fundido com junta elastica
10.2.1 | Assentamento de tubo de ferro fundido, diâmetro 200 mm, com junta elastica, instalado em local com nível alto de interferências | m | 195 |  |  |  | 0
10.3 | Regularização e apiloamento de fundo de valas
10.3.1 | Lastro com preparo de fundo, largura maior ou igual a 1,5 m, com camada de brita, lançamento manual, em local com nível alto de interferência | m³ | 29.25 |  |  |  | 0
10.4 | Ancoragem em concreto para peças
10.4.1 | Ancoragem em concreto para curva 90 graus e tê, diâmetro 200mm | unid | 4 |  |  |  | 0
| Subtotal 10 | [5 empty] | 0
11 | Interligação entre a Casa dos Sopradores e os Tanques de Aeração
11.1 | Escoramento de madeira em valas
11.1.1 | Escoramento de vala, tipo descontínuo, com profundidade de 0 a 1,5 m, largura maior ou igual a 1,5 m e menor que 2,5 m, em local com nível alto de interferência | m² | 924 |  |  |  | 0
11.2 | Assentamento de tubo de aço com junta soldada
11.2.1 | Assentamento de tubo de aço inox, DN 500 mm (20"), junta soldada, instalado em local com nível alto de interferências | m | 308 |  |  |  | 0
11.3 | Regularização e apiloamento de fundo de valas
11.3.1 | Lastro com preparo de fundo, largura maior ou igual a 1,5 m, com camada de areia, lançamento manual, em local com nível alto de interferência | m³ | 262.92 |  |  |  | 0
| Subtotal 11 | [5 empty] | 0
12 | Linha de Efluente Tratado
12.1 | Escoramento metálico em valas ou poços
12.1.1 | Escoramento de valas com pranchões metálicos e quadros utilizando longarinas de madeira de 3x5", inclusive posterior retirada
12.1.1.1 | Escoramento de valas com pranchões metálicos - área cravada | m² | 684 |  |  |  | 0
12.2 | Assentamento de tubo de concreto com junta argamassada
12.2.1 | Tubo de concreto para redes coletoras de águas pluviais, diâmetro de 800 mm, junta rígida, instalado em local com alto nível de interferência | m | 114 |  |  |  | 0
12.3 | Regularização e apiloamento de fundo de valas
12.3.1 | Lastro com preparo de fundo, largura maior ou igual a 1,5 m, com camada de brita, lançamento manual, em local com nível alto de interferência | m³ | 28.5 |  |  |  | 0
12.4 | Poços de visita
12.4.1 | Poço de visita, D = 1,50 m, em tubo concreto C/PBJE, profundidade até 3,00 m | unid | 5 |  |  |  | 0
| Subtotal 12 | [5 empty] | 0
13 | Interligação entre o Decantador Secundário e a Linha de Efluente Tratado
13.1 | Escoramento de madeira em valas
13.1.1 | Escoramento de vala, tipo descontínuo, com profundidade de 0 a 1,5 m, largura maior ou igual a 1,5 m e menor que 2,5 m, em local com nível alto de interferência | m² | 207 |  |  |  | 0
13.2 | Assentamento de tubo PVC DeFoFo ou PRFV com junta elastica
13.2.1 | Assentamento de tubo de PVC DeFoFo ou PRFV ou RPVC, diâmetro 500 mm, junta elastica integrada, instalado em local com nível alto de interferências | m | 69 |  |  |  | 0
13.3 | Regularização e apiloamento de fundo de valas
13.3.1 | Lastro com preparo de fundo, largura maior ou igual a 1,5 m, com camada de areia, lançamento manual, em local com nível alto de interferência | m³ | 58.9 |  |  |  | 0
| Subtotal 13 | [5 empty] | 0
14 | Rede de Água Potável
14.1 | Escoramento de madeira em valas
14.1.1 | Escoramento de vala, tipo pontaleteamento, com profundidade de 0 a 1,5 m, largura maior ou igual a 1,5 m e menor que 2,5 m, em local com nível alto de interferência | m² | 1050 |  |  |  | 0
14.2 | Assentamento de tubo PVC DeFoFo ou PRFV com junta elastica
14.2.1 | Assentamento de tubo de PVC DeFoFo ou PRFV ou RPVC, diâmetro 100 mm, junta elastica integrada, instalado em local com nível alto de interferências | m | 350 |  |  |  | 0
14.3 | Regularização e apiloamento de fundo de valas
14.3.1 | Lastro com preparo de fundo, largura maior ou igual a 1,5 m, com camada de areia, lançamento manual, em local com nível alto de interferência | m³ | 154.75 |  |  |  | 0
| Subtotal 14 | [5 empty] | 0
[6 empty] | 0 | 0
| TOTAL | [5 empty] | 0

## ME-Tub Interligação
SAAE | SERVIÇO AUTÔNOMO DE ÁGUA E ESGOTO DE SOROCABA
PLANILHA DE ORÇAMENTO
ESTAÇÃO DE TRATAMENTO DE ESGOTOS PITICO
OBRA | TUBULAÇÕES DE INTERLIGAÇÃO |  |  | BDI Obras Civis e Serviços:
| MATERIAIS E EQUIPAMENTOS |  |  | BDI Materiais e Equipamentos:
Item | Discriminação | Unidade | Quantidade | Preço Unitário Sem BDI (R$) | BDI Aplicado (%) | Preço Unitário Com BDI (R$) | Preço Total Com BDI (R$)
1 | FORNECIMENTO DE MATERIAIS E EQUIPAMENTOS HIDRÁULICOS DAS TUBULAÇÕES DE INTERLIGAÇÃO | [5 empty] | 0
| TOTAL | [5 empty] | 0
1 | Fornecimento de Materiais e Equipamentos Hidráulicos das Tubulações de Interligação
1.1 | Conforme lista de materiais | gb | 1 |  |  |  | 0
| Subtotal 1 | [5 empty] | 0
| TOTAL | [5 empty] | 0

## OS-Operação Assistida
SAAE | SERVIÇO AUTÔNOMO DE ÁGUA E ESGOTO DE SOROCABA
PLANILHA DE ORÇAMENTO
ESTAÇÃO DE TRATAMENTO DE ESGOTOS PITICO
OBRA | OPERAÇÃO ASSISTIDA DA ETE |  |  | BDI Obras Civis e Serviços:
| OBRAS CIVIS E SERVIÇOS |  |  | BDI Materiais e Equipamentos:
Item | Discriminação | Unidade | Quantidade | Preço Unitário Sem BDI (R$) | BDI Aplicado (%) | Preço Unitário Com BDI (R$) | Preço Total Com BDI (R$)
1 | OPERAÇÃO ASSISTIDA DA ETE (EQUIPE COMPOSTA POR 3 ENGENHEIROS PLENO) | [5 empty] | 0
| TOTAL | [5 empty] | 0
1 | Operação Assistida da ETE (Equipe Composta por 3 Engenheiros Pleno)
1.1 | Engenheiro civil de obra pleno com encargos complementares | h | 5760 |  |  |  | 0
1.2 | Microcomputador HD 1 TB + impressora a laser + softwares | h | 5760 |  |  |  | 0
| Subtotal 1 | [5 empty] | 0
| TOTAL | [5 empty] | 0

## Cronograma
CRONOGRAMA FÍSICO-FINANCEIRO
ESTAÇÃO DE TRATAMENTO DE ESGOTOS PITICO
ITEM | ATIVIDADE | CUSTO | PERÍODO | PERÍODO | PERÍODO | PERÍODO | PERÍODO | PERÍODO | PERÍODO | PERÍODO | PERÍODO | PERÍODO | PERÍODO | PERÍODO | PERÍODO | PERÍODO | PERÍODO | PERÍODO | PERÍODO | PERÍODO | PERÍODO | PERÍODO | PERÍODO | PERÍODO | PERÍODO | PERÍODO | PERÍODO | PERÍODO | PERÍODO | PERÍODO | PERÍODO | PERÍODO | Total (R$) | Total do Item (%)
|  |  | Mês 1 | Mês 2 | Mês 3 | Mês 4 | Mês 5 | Mês 6 | Mês 7 | Mês 8 | Mês 9 | Mês 10 | Mês 11 | Mês 12 | Mês 13 | Mês 14 | Mês 15 | Mês 16 | Mês 17 | Mês 18 | Mês 19 | Mês 20 | Mês 21 | Mês 22 | Mês 23 | Mês 24 | Mês 25 | Mês 26 | Mês 27 | Mês 28 | Mês 29 | Mês 30
OBRAS CIVIS E SERVIÇOS / MATERIAIS E EQUIPAMENTOS
0
1 | ELABORAÇÃO DE PROJETO EXECUTIVO--OBRAS CIVIS E SERVIÇOS
2 | CANTEIRO DE OBRAS--OBRAS CIVIS E SERVIÇOS
3 | ADMINISTRAÇÃO LOCAL DA OBRA--OBRAS CIVIS E SERVIÇOS
4 | OBRAS GERAIS--OBRAS CIVIS E SERVIÇOS
5 | OBRAS GERAIS--MATERIAIS E EQUIPAMENTOS
6 | POÇO RETENÇÃO, GRADEAMENTO MECANIZADO E EEE BRUTO--OBRAS CIVIS E SERVIÇOS
7 | POÇO RETENÇÃO, GRADEAMENTO MECANIZADO E EEE BRUTO--MATERIAIS E EQUIPAMENTOS
8 | TRATAMENTO PRELIMINAR--OBRAS CIVIS E SERVIÇOS
9 | TRATAMENTO PRELIMINAR--MATERIAIS E EQUIPAMENTOS
10 | CAIXA DIVISORA DE VAZÃO Nº 2--OBRAS CIVIS E SERVIÇOS
11 | CAIXA DIVISORA DE VAZÃO Nº 2--MATERIAIS E EQUIPAMENTOS
12 | TANQUES DE AERAÇÃO--OBRAS CIVIS E SERVIÇOS
13 | TANQUES DE AERAÇÃO--MATERIAIS E EQUIPAMENTOS
14 | CAIXA DIVISORA DE VAZÃO Nº 3--OBRAS CIVIS E SERVIÇOS
15 | CAIXA DIVISORA DE VAZÃO Nº 3--MATERIAIS E EQUIPAMENTOS
16 | DECANTADORES SECUNDÁRIOS--OBRAS CIVIS E SERVIÇOS
17 | DECANTADORES SECUNDÁRIOS--MATERIAIS E EQUIPAMENTOS
18 | RECIRCULAÇÃO, DESCARTE DE EXC E ADENSAMENTO DE LODO--OBRAS CIVIS E SERVIÇOS
19 | RECIRCULAÇÃO, DESCARTE DE EXC E ADENSAMENTO DE LODO--MATERIAIS E EQUIPAMENTOS
20 | UNIDADE DE DESIDRATAÇÃO MECANIZADA DE LODO--OBRAS CIVIS E SERVIÇOS
21 | UNIDADE DE DESIDRATAÇÃO MECANIZADA DE LODO--MATERIAIS E EQUIPAMENTOS
22 | CASA DOS SOPRADORES (NOVA E EXISTENTE)--OBRAS CIVIS E SERVIÇOS
23 | CASA DOS SOPRADORES (NOVA E EXISTENTE)--MATERIAIS E EQUIPAMENTOS
24 | MEDIÇÃO DE VAZÃO DO EFLUENTE FINAL E ÁGUA DE REÚSO--OBRAS CIVIS E SERVIÇOS
25 | MEDIÇÃO DE VAZÃO DO EFLUENTE FINAL E ÁGUA DE REÚSO--MATERIAIS E EQUIPAMENTOS
26 | ELEVATÓRIA DE FILTRADO, SOBRENADANTE E RESPINGOS--OBRAS CIVIS E SERVIÇOS
27 | ELEVATÓRIA DE FILTRADO, SOBRENADANTE E RESPINGOS--MATERIAIS E EQUIPAMENTOS
28 | RESERVATÓRIO DE ÁGUA POTÁVEL--OBRAS CIVIS E SERVIÇOS
29 | RESERVATÓRIO DE ÁGUA POTÁVEL--MATERIAIS E EQUIPAMENTOS
30 | TUBULAÇÕES DE INTERLIGAÇÃO--OBRAS CIVIS E SERVIÇOS
31 | TUBULAÇÕES DE INTERLIGAÇÃO--MATERIAIS E EQUIPAMENTOS
32 | OPERAÇÃO ASSISTIDA DA ETE--OBRAS CIVIS E SERVIÇOS
TOTAL GERAL (R$)
TOTAL MÊS (R$)
TOTAL MÊS (%)
ACUMULADO (R$)
ACUMULADO (%)
0
0

## LMH-001
SAAE | SERVIÇO AUTÔNOMO DE ÁGUA E ESGOTO DE SOROCABA
PLANILHA DE ORÇAMENTO
ESTAÇÃO DE TRATAMENTO DE ESGOTOS PITICO
OBRA | POÇO DE RETENÇÃO DE SÓLIDOS GROSSEIROS |  |  | BDI Obras Civis e Serviços:
| LMH-001 |  |  | BDI Materiais e Equipamentos:
Item | Discriminação | Unidade | Quantidade | Preço Unitário Sem BDI (R$) | BDI Aplicado (%) | Preço Unitário Com BDI (R$) | Preço Total Com BDI (R$)
1 | FORNECIMENTO DE MATERIAIS E EQUIPAMENTOS HIDRÁULICOS E HIDROMECÂNICOS DO POÇO DE RETENÇÃO DE SÓLIDOS GROSSEIROS | [5 empty] | 0
| TOTAL | [5 empty] | 0
1 | Fornecimento de Materiais e Equipamentos Hidráulicos e Hidromecânicos do Poço de Retenção de Sólidos Grosseiros
1.1 | Equipamentos
1.1.1 | Clamshell com volume de 0,45m³ e capacidade de 1 tonelada, completo com monovia, pórtico, talha elétrica e enrolador mecânico, guias de aço inox (incluindo botoeira, chumbadores, adaptadores, etc.) | cj | 1 |  |  |  | 0
1.2 | Tubulação de Concreto Armado
1.2.1 | Tubo de concreto armado, classe PA-3, PB JE, DN 1500mm, para águas pluviais (NBR 8890) | m | 3 |  |  |  | 0
1.3 | Tubulação de PVC Rígido
1.3.1 | Tubo em PVC série R, DN 100mm, para esgoto (NBR 5688) | m | 0.3 |  |  |  | 0
1.4 | Diversos
1.4.1 | Caçamba simples, capacidadede 4,5m³ | cj | 1 |  |  |  | 0
1.4.2 | Grade de piso em ferro fundido (por m²) | m² | 0.04 |  |  |  | 0
| Subtotal 1 | [5 empty] | 0
| TOTAL | [5 empty] | 0

## LMH-002
SAAE | SERVIÇO AUTÔNOMO DE ÁGUA E ESGOTO DE SOROCABA
PLANILHA DE ORÇAMENTO
ESTAÇÃO DE TRATAMENTO DE ESGOTOS PITICO
OBRA | UNIDADE DE GRADEAMENTO MECANIZADO |  |  | BDI Obras Civis e Serviços:
| LMH-002 |  |  | BDI Materiais e Equipamentos:
Item | Discriminação | Unidade | Quantidade | Preço Unitário Sem BDI (R$) | BDI Aplicado (%) | Preço Unitário Com BDI (R$) | Preço Total Com BDI (R$)
1 | FORNECIMENTO DE MATERIAIS E EQUIPAMENTOS HIDRÁULICOS E HIDROMECÂNICOS DA UNIDADE DE GRADEAMENTO MECANIZADO | [5 empty] | 0
| TOTAL | [5 empty] | 0
1 | Fornecimento de Materiais e Equipamentos Hidráulicos e Hidromecânicos da Unidade de Gradeamento Mecanizado
1.1 | Equipamentos
1.1.1 | Comporta quadrada 1,00m x 1,00m em ferro fundido, com duplo sentido de fluxo para acionamento com pedestal de suspensão e com guias embutidas | cj | 4 |  |  |  | 0
1.1.2 | Comporta quadrada 1,20m x 1,20m em aço inox, de canal para acionamento com volante e com guias embutidas | cj | 4 |  |  |  | 0
1.1.3 | Grade mecanizada acionada por correntes, espaçamento entre barras de 15mm, largura útil 1,00m | cj | 2 |  |  |  | 0
1.1.4 | Esteira transportadora, comprimento útil 6,50m x largura útil 0,50m | cj | 1 |  |  |  | 0
1.1.5 | Pedestal de suspensão com engrenagens e redução simples, completo (incluindo hastes de prolongamento e mancais intermediários em aço inox) | cj | 4 |  |  |  | 0
1.2 | Tubulação de Concreto Armado
1.2.1 | Tubo de concreto armado, classe PA-3, PB JE, DN 1500mm, para águas pluviais (NBR 8890) | m | 5 |  |  |  | 0
1.3 | Tubulação de PVC Rígido
1.3.1 | Tubo em PVC série R, DN 100mm, para esgoto (NBR 5688) | m | 0.2 |  |  |  | 0
1.4 | Diversos
1.4.1 | Caçamba com rodízios e tampa, capacidade de 1,5m³ | pç | 2 |  |  |  | 0
1.4.2 | Coluna com torneira 3/4" (19 mm) com rosca, completo (incluindo tubos e conexões) | cj | 1 |  |  |  | 0
1.4.3 | Coluna com registro (50 mm) com rosca, completo (incluindo tubos e conexões) | cj | 1 |  |  |  | 0
1.4.4 | Guarda-corpo, em fibra de vidro (PRFV) (por metro) | m | 32 |  |  |  | 0
1.4.5 | Grade de piso em ferro fundido (por m²) | m² | 0.04 |  |  |  | 0
| Subtotal 1 | [5 empty] | 0
| TOTAL | [5 empty] | 0

## LMH-003
SAAE | SERVIÇO AUTÔNOMO DE ÁGUA E ESGOTO DE SOROCABA
PLANILHA DE ORÇAMENTO
ESTAÇÃO DE TRATAMENTO DE ESGOTOS PITICO
OBRA | ESTAÇÃO ELEVATÓRIA DE ESGOTO BRUTO FINAL |  |  | BDI Obras Civis e Serviços:
| LMH-003 |  |  | BDI Materiais e Equipamentos:
Item | Discriminação | Unidade | Quantidade | Preço Unitário Sem BDI (R$) | BDI Aplicado (%) | Preço Unitário Com BDI (R$) | Preço Total Com BDI (R$)
1 | FORNECIMENTO DE MATERIAIS E EQUIPAMENTOS HIDRÁULICOS E HIDROMECÂNICOS DA ESTAÇÃO ELEVATÓRIA DE ESGOTO BRUTO FINAL | [5 empty] | 0
| TOTAL | [5 empty] | 0
1 | Fornecimento de Materiais e Equipamentos Hidráulicos e Hidromecânicos da Estação Elevatória de Esgoto Bruto Final
1.1 | Equipamentos |  |  | 0
1.1.1 | Conjunto de recalque submersível Q = 300,00 l/s e Hman = 16,24 mca completo, incluindo pedestal, guias, correntes, acessórios de montagem, etc., para implantação na Estação Elevatória de Esgoto Bruto Final, sendo a vazão total de 600,00 l/s (2+1R) (necessária a aquisição de 3 conj) | cj | 3 |  |  |  | 0
1.2 | Registros e Válvulas
1.2.1 | Registro de gaveta com flanges e volante, corpo curto, cunha de borracha, Ø 100mm | pç | 1 |  |  |  | 0
1.2.2 | Registro de gaveta com flanges e volante, corpo curto, cunha de borracha, Ø 500mm | pç | 3 |  |  |  | 0
1.2.3 | Válvula de retenção com flanges, para aplicação em esgotos, Ø 500mm | pç | 3 |  |  |  | 0
1.3 | Tubulação de Ferro Fundido
1.3.1 | Tubo com flange e ponta Ø 100mm, L = 4,30m, em ferro fundido | pç | 1 |  |  |  | 0
1.3.2 | Tubo com flanges Ø 500mm, L = 5,30m, em ferro fundido | pç | 3 |  |  |  | 0
1.3.3 | Tubo com flanges Ø 500mm, L = 0,90m, em ferro fundido | pç | 3 |  |  |  | 0
1.3.4 | Tubo com flange e ponta Ø 500mm, L = 0,40m, em ferro fundido | pç | 6 |  |  |  | 0
1.4 | Conexões de Ferro Fundido
1.4.1 | Acessórios para montagem de flanges Ø 100mm (cada conjunto é composto por 1 arruela e 8 parafusos M16, conf catálogo) | cj | 3 |  |  |  | 0
1.4.2 | Acessórios para montagem de flanges Ø 500mm (cada conjunto é composto por 1 arruela e 20 parafusos M24, conf catálogo) | cj | 23 |  |  |  | 0
1.4.3 | Acessórios para montagem de flanges Ø saída da bomba | cj | 3 |  |  |  | 0
1.4.4 | Ampliação excêntrica com flanges Ø saída da bomba x Ø 500mm, em ferro fundido | pç | 3 |  |  |  | 0
1.4.5 | Curva 90° com flanges Ø 500mm, em ferro fundido | pç | 3 |  |  |  | 0
1.4.6 | Curva 90° com flanges Ø 100mm, em ferro fundido | pç | 1 |  |  |  | 0
1.4.7 | Redução concêntrica com bolsas Ø 600mm x Ø 500mm, em ferro fundido | pç | 1 |  |  |  | 0
1.4.8 | Redução concêntrica com bolsas Ø 500mm x Ø 400mm, em ferro fundido | pç | 1 |  |  |  | 0
1.4.9 | Junta de desmontagem tipo Dresser, com acessórios para montagem, diâmetro 500 mm, em ferro fundido | pç | 3 |  |  |  | 0
1.5 | Tubulação de Aço Carbono
1.5.1 | Barrilete com 3 entradas conforme detalhe 1 do projeto da EEEB Final, Ø 500mm x Ø 500mm, em aço carbono | pç | 1 |  |  |  | 0
1.5.2 | Tubo com ponta e flange, com anel de inserção para tubo FºFº, conforme detalhe 2 do projeto da EEEB Final, diâmetro 500mm, L = 1,50m, em aço carbono | pç | 1 |  |  |  | 0
1.5.3 | Tubo com ponta e flange, com anel de inserção para tubo FºFº, conforme detalhe 3 do projeto da EEEB Final, diâmetro 500mm, L = 1,50m, em aço carbono | pç | 1 |  |  |  | 0
1.6 | Materiais em PRFV
1.6.1 | Cantoneira "Y" para apoio das grades de piso, com inserto contínuo, 50mm x 50mm x 6,3mm, em fibra de vidro (PRFV) (por metro) | m | 35.2 |  |  |  | 0
1.6.2 | Grade de piso h = 50mm, em fibra de vidro (PRFV) (por metro quadrado) | m² | 22.7 |  |  |  | 0
1.7 | Diversos
1.7.1 | Abraçadeira com acessórios para fixação em aço inox AISI 304, Ø 20" (500mm) | pç | 6 |  |  |  | 0
| Subtotal 1 | [5 empty] | 0
| TOTAL | [5 empty] | 0

## LMH-004
SAAE | SERVIÇO AUTÔNOMO DE ÁGUA E ESGOTO DE SOROCABA
PLANILHA DE ORÇAMENTO
ESTAÇÃO DE TRATAMENTO DE ESGOTOS PITICO
OBRA | TRATAMENTO PRELIMINAR |  |  | BDI Obras Civis e Serviços:
| LMH-004 |  |  | BDI Materiais e Equipamentos:
Item | Discriminação | Unidade | Quantidade | Preço Unitário Sem BDI (R$) | BDI Aplicado (%) | Preço Unitário Com BDI (R$) | Preço Total Com BDI (R$)
1 | FORNECIMENTO DE MATERIAIS E EQUIPAMENTOS HIDRÁULICOS E HIDROMECÂNICOS DO TRATAMENTO PRELIMINAR | [5 empty] | 0
| TOTAL | [5 empty] | 0
1 | Fornecimento de Materiais e Equipamentos Hidráulicos e Hidromecânicos do Tratamento Preliminar
1.1 | Equipamentos |  |  | 0
1.1.1 | Peneira rotativa com capacidade unitária de 300 l/s, para canal de 0,90m de largura e retenção de material com diâmetro maior do que 3 mm, completo (sistema de pressurização de água para lavagem das peneiras, quadros de comando, etc.) | cj | 1 |  |  |  | 0
1.1.2 | Conjunto raspador de areia, circular, completo, incluindo parafuso coletor de areia, vertedores, cortinas, etc., para caixa de areia quadrada de 4,50m x 4,50m | cj | 2 |  |  |  | 0
1.1.3 | Medidor de Vazão do Tipo Calha Parshall w = 2' pés (24'' polegadas ou 0,61m), em resina plástica e fibra de vidro | cj | 1 |  |  |  | 0
1.1.4 | Medidor de vazão ultrassônico, com suporte de sensor em fibra de vidro e fixação por parafusos, para instalação em medidor de vazão tipo Calha Parshall | cj | 1 |  |  |  | 0
1.2 | Tubulação de Ferro Fundido
1.2.1 | Tubo com flanges Ø 500mm, L = 2,30m, em ferro fundido | pç | 2 |  |  |  | 0
1.3 | Conexões de Ferro Fundido
1.3.1 | Curva 90° com flanges Ø 500mm, em ferro fundido | pç | 4 |  |  |  | 0
1.3.2 | Extremidade ponta e flange com aba de vedação Ø 500mm, L = 0,70m, ferro fundido | pç | 4 |  |  |  | 0
1.3.3 | Extremidade ponta e flange com aba de vedação Ø 600mm, L = 0,70m, ferro fundido | pç | 2 |  |  |  | 0
1.4 | Diversos
1.4.1 | Cantoneira "Y" para apoio das grades de piso, com inserto contínuo, 50mm x 50mm x 6,3mm, em fibra de vidro (PRFV) (por metro) | m | 53 |  |  |  | 0
1.4.2 | Grade de piso h = 50mm, em fibra de vidro (PRFV) (por metro quadrado) | m² | 30.5 |  |  |  | 0
1.4.3 | Guarda-corpo, em fibra de vidro (PRFV) (por metro) | m | 36 |  |  |  | 0
| Subtotal 1 | [5 empty] | 0
| TOTAL | [5 empty] | 0

## LMH-005
SAAE | SERVIÇO AUTÔNOMO DE ÁGUA E ESGOTO DE SOROCABA
PLANILHA DE ORÇAMENTO
ESTAÇÃO DE TRATAMENTO DE ESGOTOS PITICO
OBRA | CAIXA DIVISORA DE VAZÃO Nº 2 |  |  | BDI Obras Civis e Serviços:
| LMH-005 |  |  | BDI Materiais e Equipamentos:
Item | Discriminação | Unidade | Quantidade | Preço Unitário Sem BDI (R$) | BDI Aplicado (%) | Preço Unitário Com BDI (R$) | Preço Total Com BDI (R$)
1 | FORNECIMENTO DE MATERIAIS E EQUIPAMENTOS HIDRÁULICOS E HIDROMECÂNICOS DA CAIXA DIVISORA DE VAZÃO Nº 2 | [5 empty] | 0
| TOTAL | [5 empty] | 0
1 | Fornecimento de Materiais e Equipamentos Hidráulicos e Hidromecânicos da Caixa Divisora de Vazão Nº 2
1.1 | Tubulação de Ferro Fundido
1.1.1 | Tubo com flange e ponta Ø 200mm, L = 1,90m, em ferro fundido | pç | 1 |  |  |  | 0
1.1.2 | Tubo com ponta e bolsa Ø 500mm, classe K7, L = 0,85m, em ferro fundido | pç | 1 |  |  |  | 0
1.2 | Conexões de Ferro Fundido
1.2.1 | Acessórios para montagem de flanges Ø 200mm (cada conjunto é composto por 1 arruela e 8 parafusos M20, conf catálogo) | cj | 3 |  |  |  | 0
1.2.2 | Curva 90° com bolsas Ø 200mm, em ferro fundido | pç | 1 |  |  |  | 0
1.2.3 | Curva 90° com bolsas Ø 500mm, em ferro fundido | pç | 2 |  |  |  | 0
1.2.4 | Curva 90° com flanges Ø 200mm, em ferro fundido | pç | 2 |  |  |  | 0
1.2.5 | Extremidade ponta e flange com aba de vedação Ø 500mm, L = 0,70m, ferro fundido | pç | 3 |  |  |  | 0
1.2.6 | Extremidade ponta e flange com aba de vedação Ø 600mm, L = 0,70m, ferro fundido | pç | 1 |  |  |  | 0
1.2.7 | Toco com flanges e aba de vedação Ø 200mm, L = 0,70m, em ferro fundido | pç | 1 |  |  |  | 0
1.3 | Diversos
1.3.1 | Cantoneira "Y" para apoio das grades de piso, com inserto contínuo, 50mm x 50mm x 6,3mm, em fibra de vidro (PRFV) (por metro) | m | 23 |  |  |  | 0
1.3.2 | Comporta superficial de acionamento manual, 0,80m x 1,30m, em fibra de vidro (PRFV) | pç | 2 |  |  |  | 0
1.3.3 | Grade de piso h = 50mm, em fibra de vidro (PRFV) (por metro quadrado) | m² | 5.8 |  |  |  | 0
1.3.4 | Guarda-corpo, em fibra de vidro (PRFV) (por metro) | m | 8.5 |  |  |  | 0
1.3.5 | Vertedor retangular 795mm x 300mm x 2,5mm, em fibra de vidro (PRFV) | pç | 2 |  |  |  | 0
| Subtotal 1 | [5 empty] | 0
| TOTAL | [5 empty] | 0

## LMH-006
SAAE | SERVIÇO AUTÔNOMO DE ÁGUA E ESGOTO DE SOROCABA
PLANILHA DE ORÇAMENTO
ESTAÇÃO DE TRATAMENTO DE ESGOTOS PITICO
OBRA | TANQUES DE AERAÇÃO |  |  | BDI Obras Civis e Serviços:
| LMH-006 |  |  | BDI Materiais e Equipamentos:
Item | Discriminação | Unidade | Quantidade | Preço Unitário Sem BDI (R$) | BDI Aplicado (%) | Preço Unitário Com BDI (R$) | Preço Total Com BDI (R$)
1 | FORNECIMENTO DE MATERIAIS E EQUIPAMENTOS HIDRÁULICOS E HIDROMECÂNICOS DOS TANQUES DE AERAÇÃO (O ORÇAMENTO INCLUI OS 3 TANQUES) | [5 empty] | 0
| TOTAL | [5 empty] | 0
1 | Fornecimento de Materiais e Equipamentos Hidráulicos e Hidromecânicos dos Tanques de Aeração (o orçamento inclui os 3 tanques)
1.1 | Equipamentos
1.1.1 | Painel de difusores de ar de bolha fina (50 difusores de bolha fina por painel) com capacidade nominal de 2,0 Nm³ ar/hora até 7,0 Nm³ ar/hora, completo (acessórios de montagem e fixação, etc) | cj | 84 |  |  |  | 0
1.2 | Registros e Válvulas
1.2.1 | Válvula borboleta com flanges, Ø 150mm | pç | 84 |  |  |  | 0
1.3 | Tubulação de Aço Inox
1.3.1 | Tubo com pontas biseladas para solda em aço inox AISI 304, Ø 6" (150mm), L = 3,70m (11,478 kg/m) | pç | 84 |  |  |  | 0
1.3.2 | Tubo com pontas biseladas para solda em aço inox AISI 304, Ø 6" (150mm), L = 6,00m (11,478 kg/m) | pç | 84 |  |  |  | 0
1.3.3 | Tubo com pontas biseladas para solda em aço inox AISI 304, Ø 12" (300mm,) L = 2,21m (31,714 kg/m) | pç | 6 |  |  |  | 0
1.3.4 | Tubo com pontas biseladas para solda em aço inox AISI 304, Ø 12" (300mm), L = 2,76m (31,714 kg/m) | pç | 30 |  |  |  | 0
1.3.5 | Tubo com pontas biseladas para solda em aço inox AISI 304, Ø 16" (400mm), L = 2,21m (42,291 kg/m) | pç | 6 |  |  |  | 0
1.3.6 | Tubo com pontas biseladas para solda em aço inox AISI 304, Ø 16" (400mm), L = 2,76m (42,291 kg/m) | pç | 18 |  |  |  | 0
1.3.7 | Tubo com pontas biseladas para solda em aço inox AISI 304, Ø 20" (500mm), L = 1,40m (60,220 kg/m) | pç | 6 |  |  |  | 0
1.3.8 | Tubo com pontas biseladas para solda em aço inox AISI 304, Ø 20" (500mm), L = 2,76m (60,220 kg/m) | pç | 18 |  |  |  | 0
1.4 | Conexões de Aço Inox
1.4.1 | Curva 22° com ponta biselada para solda e flange liso para solda em aço inox AISI 304, Ø 6" (150mm) | pç | 84 |  |  |  | 0
1.4.2 | Redução com pontas biseladas para solda em aço inox AISI 304, Ø 16" (400mm) x Ø 12" (300mm) (29,60 kg) | pç | 6 |  |  |  | 0
1.4.3 | Redução com pontas biseladas para solda em aço inox AISI 304, Ø 20" (500mm) x Ø 16" (400mm) (53,50 kg) | pç | 6 |  |  |  | 0
1.4.4 | Tê de redução com pontas biseladas para solda em aço inox AISI 304, Ø 12" (300mm) x Ø 6" (150mm) (38,40 kg) | pç | 36 |  |  |  | 0
1.4.5 | Tê de redução com pontas biseladas para solda em aço inox AISI 304, Ø 16" (400mm) x Ø 6" (150mm) (58,50 kg) | pç | 24 |  |  |  | 0
1.4.6 | Tê de redução com pontas biseladas para solda em aço inox AISI 304, Ø20"(500mm) x Ø8"(200mm) (92,10 kg) + Redução com pontas biseladas para solda em aço inox AISI 304, Ø8"(200mm) x Ø6"(150mm) (5,71 kg) | pç | 24 |  |  |  | 0
1.5 | Conexões de Ferro Fundido
1.5.1 | Extremidade ponta e flange com aba de vedação Ø 500mm, L = 0,70m, ferro fundido | pç | 3 |  |  |  | 0
1.6 | Diversos
1.6.1 | Cantoneira "Y" para apoio das grades de piso, com inserto contínuo, 50mm x 50mm x 6,3mm, em fibra de vidro (PRFV) (por metro) | m | 12 |  |  |  | 0
1.6.2 | Grade de piso h = 50mm, em fibra de vidro (PRFV) (por metro quadrado) | m² | 3 |  |  |  | 0
1.6.3 | Guarda-corpo, em fibra de vidro (PRFV) (por metro) | m | 13.5 |  |  |  | 0
1.6.4 | Vertedor retangular 2100mm x 300mm x 2,5mm, em fibra de vidro (PRFV) | pç | 3 |  |  |  | 0
| Subtotal 1 | [5 empty] | 0
| TOTAL | [5 empty] | 0

## LMH-007
SAAE | SERVIÇO AUTÔNOMO DE ÁGUA E ESGOTO DE SOROCABA
PLANILHA DE ORÇAMENTO
ESTAÇÃO DE TRATAMENTO DE ESGOTOS PITICO
OBRA | CAIXA DIVISORA DE VAZÃO Nº 3 |  |  | BDI Obras Civis e Serviços:
| LMH-007 |  |  | BDI Materiais e Equipamentos:
Item | Discriminação | Unidade | Quantidade | Preço Unitário Sem BDI (R$) | BDI Aplicado (%) | Preço Unitário Com BDI (R$) | Preço Total Com BDI (R$)
1 | FORNECIMENTO DE MATERIAIS E EQUIPAMENTOS HIDRÁULICOS E HIDROMECÂNICOS DA CAIXA DIVISORA DE VAZÃO Nº 3 | [5 empty] | 0
| TOTAL | [5 empty] | 0
1 | Fornecimento de Materiais e Equipamentos Hidráulicos e Hidromecânicos da Caixa Divisora de Vazão Nº 3
1.1 | Tubulação de Ferro Fundido
1.1.1 | Tubo com ponta e bolsa Ø 500mm, classe K7, L = 0,60m, em ferro fundido | pç | 1 |  |  |  | 0
1.1.2 | Tubo com ponta e bolsa Ø 500mm, classe K7, L = 0,80m, em ferro fundido | pç | 1 |  |  |  | 0
1.1.3 | Tubo com ponta e bolsa Ø 500mm, classe K7, L = 1,00m, em ferro fundido | pç | 1 |  |  |  | 0
1.1.4 | Tubo com pontas Ø 500mm, L = 1,90m, em ferro fundido | pç | 1 |  |  |  | 0
1.2 | Conexões de Ferro Fundido
1.2.1 | Curva 45° com bolsas Ø 500mm, em ferro fundido | pç | 2 |  |  |  | 0
1.2.2 | Curva 90° com bolsas Ø 500mm, em ferro fundido | pç | 4 |  |  |  | 0
1.2.3 | Extremidade ponta e flange com aba de vedação Ø 500mm, L = 0,70m, ferro fundido | pç | 6 |  |  |  | 0
1.3 | Diversos
1.3.1 | Cantoneira "Y" para apoio das grades de piso, com inserto contínuo, 50mm x 50mm x 6,3mm, em fibra de vidro (PRFV) (por metro) | m | 24 |  |  |  | 0
1.3.2 | Comporta superficial de acionamento manual, 0,80m x 1,30m, em fibra de vidro (PRFV) | pç | 2 |  |  |  | 0
1.3.3 | Grade de piso h = 50mm, em fibra de vidro (PRFV) (por metro quadrado) | m² | 6.6 |  |  |  | 0
1.3.4 | Guarda-corpo, em fibra de vidro (PRFV) (por metro) | m | 7.7 |  |  |  | 0
1.3.5 | Vertedor retangular 795mm x 300mm x 2,5mm, em fibra de vidro (PRFV) | pç | 2 |  |  |  | 0
| Subtotal 1 | [5 empty] | 0
| TOTAL | [5 empty] | 0

## LMH-008
SAAE | SERVIÇO AUTÔNOMO DE ÁGUA E ESGOTO DE SOROCABA
PLANILHA DE ORÇAMENTO
ESTAÇÃO DE TRATAMENTO DE ESGOTOS PITICO
OBRA | DECANTADORES SECUNDÁRIOS |  |  | BDI Obras Civis e Serviços:
| LMH-008 |  |  | BDI Materiais e Equipamentos:
Item | Discriminação | Unidade | Quantidade | Preço Unitário Sem BDI (R$) | BDI Aplicado (%) | Preço Unitário Com BDI (R$) | Preço Total Com BDI (R$)
1 | FORNECIMENTO DE MATERIAIS E EQUIPAMENTOS HIDRÁULICOS E HIDROMECÂNICOS DOS DECANTADORES SECUNDÁRIOS (O ORÇAMENTO INCLUI OS 3 DEC) | [5 empty] | 0
| TOTAL | [5 empty] | 0
1 | Fornecimento de Materiais e Equipamentos Hidráulicos e Hidromecânicos dos Decantadores Secundários (o orçamento inclui os 3 dec)
1.1 | Equipamentos
1.1.1 | Sistema raspador de lodo, com passarela e removedor de escuma, acionamento periférico (inclui vertedor com ajuste de nível e difusor periférico) | cj | 3 |  |  |  | 0
1.2 | Tubulação de Ferro Fundido
1.2.1 | Tubo com ponta e bolsa Ø 300mm, classe K7, L = 4,40m, em ferro fundido | pç | 3 |  |  |  | 0
1.2.2 | Tubo com ponta e bolsa Ø 500mm, classe K7, L = 6,00m, em ferro fundido | pç | 3 |  |  |  | 0
1.2.3 | Tubo com pontas Ø 300mm, L = 5,80m, em ferro fundido | pç | 3 |  |  |  | 0
1.2.4 | Tubo com pontas Ø 500mm, L = 1,00m, em ferro fundido | pç | 3 |  |  |  | 0
1.2.5 | Tubo com pontas Ø 500mm, L = 2,30m, em ferro fundido | pç | 3 |  |  |  | 0
1.2.6 | Tubo com pontas Ø 500mm, L = 3,90m, em ferro fundido | pç | 3 |  |  |  | 0
1.3 | Conexões de Ferro Fundido
1.3.1 | Curva 11°15' com bolsas Ø 300mm, em ferro fundido | pç | 3 |  |  |  | 0
1.3.2 | Curva 11°15' com bolsas Ø 500mm, em ferro fundido | pç | 6 |  |  |  | 0
1.3.3 | Curva 90° com bolsas Ø 500mm, em ferro fundido | pç | 3 |  |  |  | 0
1.3.4 | Extremidade ponta e flange com aba de vedação Ø 300mm, L = 0,70m, ferro fundido | pç | 3 |  |  |  | 0
1.3.5 | Extremidade ponta e flange com aba de vedação Ø 500mm, L = 0,70m, ferro fundido | pç | 6 |  |  |  | 0
1.4 | Tubulação de PVC Rígido
1.4.1 | Joelho 90 graus em PVC série R, DN 150mm, para esgoto | pç | 3 |  |  |  | 0
1.4.2 | Tubo em PVC série R, DN 150mm, para esgoto (NBR 5688) | m | 9 |  |  |  | 0
| Subtotal 1 | [5 empty] | 0
| TOTAL | [5 empty] | 0

## LMH-009
SAAE | SERVIÇO AUTÔNOMO DE ÁGUA E ESGOTO DE SOROCABA
PLANILHA DE ORÇAMENTO
ESTAÇÃO DE TRATAMENTO DE ESGOTOS PITICO
OBRA | RECIRCULAÇÃO, DESCARTE DE EXC E ADENSAMENTO DE LODO |  |  | BDI Obras Civis e Serviços:
| LMH-009 |  |  | BDI Materiais e Equipamentos:
Item | Discriminação | Unidade | Quantidade | Preço Unitário Sem BDI (R$) | BDI Aplicado (%) | Preço Unitário Com BDI (R$) | Preço Total Com BDI (R$)
1 | FORNECIMENTO DE MATERIAIS E EQUIPAMENTOS HIDRÁULICOS E HIDROMECÂNICOS DO SISTEMA DE RECIRCULAÇÃO, DESCARTE DE EXCESSO E ADENSAMENTO DE LODO (O ORÇAMENTO INCLUI OS 3 ADENSADORES DE LODO) | [5 empty] | 0
| TOTAL | [5 empty] | 0
1 | Fornecimento de Materiais e Equipamentos Hidráulicos e Hidromecânicos do Sistema de Recirculação, Descarte de Excesso e Adensamento de Lodo (o orçamento inclui os 3 adensadores de lodo)
1.1 | Equipamentos
1.1.1 | Conjunto de recalque com bomba helicoidal para lodo adensado de 2% a 4% de SS, com velocidade variável, Q = 12 m³/h, Hman = 6 bar, completo (inclui quadros, painéis, cabos, acessórios, etc.) | cj | 3 |  |  |  | 0
1.1.2 | Conjunto de recalque submersível Q = 12,00 l/s e Hman = 13,00 mca completo, incluindo pedestal, guias, correntes, acessórios de montagem, etc., para implantação na Estação Elevatória de Descarte de Excesso de Lodo, sendo a vazão total de 24,00 l/s (2+1R) (necessária a aquisição de 3 conjuntos) | cj | 3 |  |  |  | 0
1.1.3 | Conjunto de recalque submersível Q = 116,00 l/s e Hman = 15,08 mca completo, incluindo pedestal, guias, correntes, acessórios de montagem, etc., para implantação na Estação Elevatória de Recirculação de Lodo, sendo a vazão total de 348,00 l/s (3+1R) (necessária a aquisição de 4 conjuntos) | cj | 4 |  |  |  | 0
1.1.4 | Equipamento para remoção de lodo em adensador completo, com passarela, vertedores, etc., acionamento central | cj | 3 |  |  |  | 0
1.2 | Registros e Válvulas
1.2.1 | Registro de gaveta com flanges e volante, corpo curto, cunha de borracha, Ø 100mm | pç | 4 |  |  |  | 0
1.2.2 | Registro de gaveta com flanges e volante, corpo curto, cunha de borracha, Ø 250mm | pç | 1 |  |  |  | 0
1.2.3 | Válvula de retenção com flanges, tipo portinhola única, Ø 100mm | pç | 1 |  |  |  | 0
1.2.4 | Válvula de retenção com flanges, tipo portinhola única, Ø 250mm | pç | 1 |  |  |  | 0
1.2.5 | Válvula guilhotina com flanges e cabeçote, com haste de prolongamento 2,70m, para acionamento com pedestal de suspensão, Ø 300mm | pç | 3 |  |  |  | 0
1.2.6 | Pedestal de manobra para acionamento de válvula guilhotina 300mm | pç | 3 |  |  |  | 0
1.3 | Tubulação de Ferro Fundido
1.3.1 | Tubo com flange e ponta Ø 100mm, L = 0,25m, em ferro fundido | pç | 3 |  |  |  | 0
1.3.2 | Tubo com flange e ponta Ø 100mm, L = 0,70m, em ferro fundido | pç | 1 |  |  |  | 0
1.3.3 | Tubo com flange e ponta Ø 100mm, L = 1,10m, em ferro fundido | pç | 1 |  |  |  | 0
1.3.4 | Tubo com flange e ponta Ø 100mm, L = 2,10m, em ferro fundido | pç | 1 |  |  |  | 0
1.3.5 | Tubo com flange e ponta Ø 100mm, L = 2,75m, em ferro fundido | pç | 1 |  |  |  | 0
1.3.6 | Tubo com flange e ponta Ø 100mm, L = 3,10m, em ferro fundido | pç | 1 |  |  |  | 0
1.3.7 | Tubo com flange e ponta Ø 100mm, L = 3,40m, em ferro fundido | pç | 3 |  |  |  | 0
1.3.8 | Tubo com flange e ponta Ø 100mm, L = 4,70m, em ferro fundido | pç | 3 |  |  |  | 0
1.3.9 | Tubo com flange e ponta Ø 250mm, L = 0,25m, em ferro fundido | pç | 2 |  |  |  | 0
1.3.10 | Tubo com flange e ponta Ø 300mm, L = 1,70m, em ferro fundido | pç | 2 |  |  |  | 0
1.3.11 | Tubo com flange e ponta Ø 300mm, L = 1,80m, em ferro fundido | pç | 1 |  |  |  | 0
1.3.12 | Tubo com flanges Ø 100mm, L = 0,70m, em ferro fundido | pç | 1 |  |  |  | 0
1.3.13 | Tubo com flanges Ø 100mm, L = 4,80m, em ferro fundido | pç | 3 |  |  |  | 0
1.3.14 | Tubo com flanges Ø 250mm, L = 1,10m, em ferro fundido | pç | 1 |  |  |  | 0
1.3.15 | Tubo com ponta e bolsa Ø 100mm, classe K9, L = 0,60m, em ferro fundido | pç | 1 |  |  |  | 0
1.3.16 | Tubo com ponta e bolsa Ø 100mm, classe K9, L = 1,10m, em ferro fundido | pç | 1 |  |  |  | 0
1.3.17 | Tubo com ponta e bolsa Ø 100mm, classe K9, L = 4,50m, em ferro fundido | pç | 3 |  |  |  | 0
1.4 | Conexões de Ferro Fundido
1.4.1 | Acessórios para montagem de flanges Ø 100mm (cada conjunto é composto por 1 arruela e 8 parafusos M16, conf catálogo) | cj | 42 |  |  |  | 0
1.4.2 | Acessórios para montagem de flanges Ø 250mm (cada conjunto é composto por 1 arruela e 12 parafusos M20, conf catálogo) | cj | 7 |  |  |  | 0
1.4.3 | Acessórios para montagem de flanges Ø 400mm (cada conjunto é composto por 1 arruela e 16 parafusos M24, conf catálogo) | cj | 1 |  |  |  | 0
1.4.4 | Ampliação concêntrica com flanges Ø 250mm x Ø 400mm, em ferro fundido | pç | 1 |  |  |  | 0
1.4.5 | Curva 45° com bolsas Ø 300mm, em ferro fundido | pç | 1 |  |  |  | 0
1.4.6 | Curva 90° com bolsas Ø 100mm, em ferro fundido | pç | 9 |  |  |  | 0
1.4.7 | Curva 45° com flanges Ø 100mm, em ferro fundido | pç | 2 |  |  |  | 0
1.4.8 | Curva 90° com flanges Ø 100mm, em ferro fundido | pç | 12 |  |  |  | 0
1.4.9 | Curva 90° com flanges Ø 250mm, em ferro fundido | pç | 1 |  |  |  | 0
1.4.10 | Extremidade ponta e flange com aba de vedação Ø 100mm, L = 0,70m, ferro fundido | pç | 6 |  |  |  | 0
1.4.11 | Extremidade ponta e flange com aba de vedação Ø 300mm, L = 0,70m, ferro fundido | pç | 2 |  |  |  | 0
1.4.12 | Tê com flanges Ø 100mm, em ferro fundido | pç | 3 |  |  |  | 0
1.4.13 | Toco com flanges e aba de vedação Ø 100mm, L = 0,70m, em ferro fundido | pç | 3 |  |  |  | 0
1.4.14 | Toco com flanges Ø 100mm, L = 0,25m, em ferro fundido | pç | 3 |  |  |  | 0
1.5 | Diversos
1.5.1 | Acoplamento para união de tubos do tipo "flex", DN 100mm (DE 118mm) | pç | 2 |  |  |  | 0
1.5.2 | Acoplamento para união de tubos do tipo "flex", DN 250mm (DE 273mm) | pç | 1 |  |  |  | 0
1.5.3 | Escada tipo marinheiro com guarda-corpo, em fibra de vidro (PRFV) (por metro) | m | 5 |  |  |  | 0
1.5.4 | Grade de piso h = 50mm, em fibra de vidro (PRFV) (por metro quadrado) | m² | 5.15 |  |  |  | 0
| Subtotal 1 | [5 empty] | 0
| TOTAL | [5 empty] | 0

## LMH-010
SAAE | SERVIÇO AUTÔNOMO DE ÁGUA E ESGOTO DE SOROCABA
PLANILHA DE ORÇAMENTO
ESTAÇÃO DE TRATAMENTO DE ESGOTOS PITICO
OBRA | UNIDADE DE DESIDRATAÇÃO MECANIZADA DE LODO |  |  | BDI Obras Civis e Serviços:
| LMH-010 |  |  | BDI Materiais e Equipamentos:
Item | Discriminação | Unidade | Quantidade | Preço Unitário Sem BDI (R$) | BDI Aplicado (%) | Preço Unitário Com BDI (R$) | Preço Total Com BDI (R$)
1 | FORNECIMENTO DE MATERIAIS E EQUIPAMENTOS HIDRÁULICOS E HIDROMECÂNICOS DA UNIDADE DE DESIDRATAÇÃO MECANIZADA DE LODO | [5 empty] | 0
| TOTAL | [5 empty] | 0
1 | Fornecimento de Materiais e Equipamentos Hidráulicos e Hidromecânicos da Unidade de Desidratação Mecanizada de Lodo
1.1 | Equipamentos
1.1.1 | Centrífuga com capacidade de 6,00 m³/h, saída de lodo de 18% a 20% de SS, completa (incluindo quadros, acessórios, misturador estático, etc.) | cj | 2 |  |  |  | 0
1.1.2 | Conjunto de roscas transportadoras para transporte de lodo de 18% a 20% de SS (2 roscas de 1,50m + 1 rosca de 5,50m) | cj | 1 |  |  |  | 0
1.1.3 | Conjunto de recalque com bomba helicoidal para lodo desidratado de 18% a 20% de SS, com velocidade variável, Q = 12 m³/h, Hman = 6 bar, completo (inclui quadros, painéis, cabos, acessórios, etc.) | cj | 1 |  |  |  | 0
1.1.4 | Sistema automático de preparo de polieletrólito, capacidade para 4 m³/h de polieletrólito a 0,1% de concentração | cj | 1 |  |  |  | 0
1.2 | Tubulação de Ferro Fundido
1.2.1 | Tubo com flanges Ø 150mm, L = 2,60m, em ferro fundido | pç | 1 |  |  |  | 0
1.2.2 | Tubo com flanges Ø 150mm, L = 3,60m, em ferro fundido | pç | 1 |  |  |  | 0
1.3 | Conexões de Ferro Fundido
1.3.1 | Acessórios para montagem de flanges Ø 150mm (cada conjunto é composto por 1 arruela e 8 parafusos M20, conf catálogo) | cj | 6 |  |  |  | 0
1.3.2 | Curva 90° com flanges Ø 150mm, em ferro fundido | pç | 3 |  |  |  | 0
1.4 | Tubulação de PVC Soldável
1.4.1 | Tubo em PVC soldável, DN 32mm, para água fria (NBR 5648) | m | 6 |  |  |  | 0
1.4.2 | Tubo em PVC soldável, DN 50mm, para água fria (NBR 5648) | m | 1 |  |  |  | 0
1.4.3 | Tubo em PVC soldável, DN 85mm, para água fria (NBR 5648) | m | 12 |  |  |  | 0
1.5 | Tubulação de PVC Série Normal
1.5.1 | Tubo em PVC série normal, DN 100mm, para esgoto predial (NBR 5688) | m | 1.5 |  |  |  | 0
1.6 | Diversos
1.6.1 | Grade de piso h = 50mm, em fibra de vidro (PRFV) (por metro quadrado) | m² | 1.4 |  |  |  | 0
| Subtotal 1 | [5 empty] | 0
| TOTAL | [5 empty] | 0

## LMH-011
SAAE | SERVIÇO AUTÔNOMO DE ÁGUA E ESGOTO DE SOROCABA
PLANILHA DE ORÇAMENTO
ESTAÇÃO DE TRATAMENTO DE ESGOTOS PITICO
OBRA | CASA DOS SOPRADORES (NOVA E EXISTENTE) |  |  | BDI Obras Civis e Serviços:
| LMH-011 |  |  | BDI Materiais e Equipamentos:
Item | Discriminação | Unidade | Quantidade | Preço Unitário Sem BDI (R$) | BDI Aplicado (%) | Preço Unitário Com BDI (R$) | Preço Total Com BDI (R$)
1 | FORNECIMENTO DE MATERIAIS E EQUIPAMENTOS HIDRÁULICOS E HIDROMECÂNICOS DA CASA DOS SOPRADORES (NOVA E ADEQUAÇÃO DA EXISTENTE) | [5 empty] | 0
| TOTAL | [5 empty] | 0
1 | Fornecimento de Materiais e Equipamentos Hidráulicos e Hidromecânicos da Casa dos Sopradores (Nova e Adequação da Existente)
1.1 | Equipamentos
1.1.1 | Soprador de ar tipo "root" ou centrífugo, Q = 12.550 Nm³/h, pressão estimada 7 mca e potência mínima 450 cv, completo, com acessórios e motor elétrico | cj | 7 |  |  |  | 0
1.1.2 | Ponte rolante com vão livre de 12,00m, altura de içamento 5,00m com talha e trole elétricos, capacidade de 5 toneladas | cj | 2 |  |  |  | 0
1.2 | Registros e Válvulas
1.2.1 | Válvula borboleta com flanges, Ø 250mm | pç | 7 |  |  |  | 0
1.3 | Tubulação de Aço Inox
1.3.1 | Tubo com ponta biselada para solda em aço inox AISI 304, Ø 10" (250mm), L = 0,15m (22,953 kg/m) + Flange liso para solda em aço inox AISI 304, Ø 10" (250mm) (19,50 kg) | pç | 3 |  |  |  | 0
1.3.2 | Tubo com ponta biselada para solda em aço inox AISI 304, Ø 10" (250mm), L = 1,75m (22,953 kg/m) + Flange liso para solda em aço inox AISI 304, Ø 10" (250mm) (19,50 kg) | pç | 1 |  |  |  | 0
1.3.3 | Tubo com ponta biselada para solda em aço inox AISI 304, Ø 10" (250mm), L = 1,80m (22,953 kg/m) + Flange liso para solda em aço inox AISI 304, Ø 10" (250mm) (19,50 kg) | pç | 2 |  |  |  | 0
1.3.4 | Tubo com pontas biseladas para solda em aço inox AISI 304, Ø 10" (250mm), L = 0,40m (22,953 kg/m) | pç | 1 |  |  |  | 0
1.3.5 | Tubo com pontas biseladas para solda em aço inox AISI 304, Ø 10" (250mm), L = 0,45m (22,953 kg/m) | pç | 1 |  |  |  | 0
1.3.6 | Tubo com pontas biseladas para solda em aço inox AISI 304, Ø 10" (250mm), L = 1,55m (22,953 kg/m) | pç | 1 |  |  |  | 0
1.3.7 | Tubo com pontas biseladas para solda em aço inox AISI 304, Ø 16" (400mm), L = 0,25m (42,291 kg/m) | pç | 3 |  |  |  | 0
1.3.8 | Tubo com pontas biseladas para solda em aço inox AISI 304, Ø 16" (400mm), L = 0,40m (42,291 kg/m) | pç | 1 |  |  |  | 0
1.3.9 | Tubo com pontas biseladas para solda em aço inox AISI 304, Ø 16" (400mm), L = 0,70m (42,291 kg/m) | pç | 2 |  |  |  | 0
1.3.10 | Tubo com pontas biseladas para solda em aço inox AISI 304, Ø 16" (400mm), L = 0,90m (42,291 kg/m) | pç | 1 |  |  |  | 0
1.3.11 | Tubo com pontas biseladas para solda em aço inox AISI 304, Ø 16" (400mm), L = 1,40m (42,291 kg/m) | pç | 1 |  |  |  | 0
1.4 | Conexões de Aço Inox
1.4.1 | Curva 45° com pontas biseladas para solda em aço inox AISI 304, Ø 10" (250mm) (17,70 kg) + Flange liso para solda em aço inox AISI 304, Ø 10" (250mm) (19,50 kg) | pç | 3 |  |  |  | 0
1.4.2 | Curva 45° com pontas biseladas para solda em aço inox AISI 304, Ø 10" (250mm) (17,70 kg) | pç | 1 |  |  |  | 0
1.4.3 | Curva 45° com pontas biseladas para solda em aço inox AISI 304, Ø 16" (400mm) (44,50 kg) | pç | 4 |  |  |  | 0
1.4.4 | Curva 90° com pontas biseladas para solda em aço inox AISI 304, Ø 10" (250mm) (23,60 kg) | pç | 2 |  |  |  | 0
1.4.5 | Curva 90° com pontas biseladas para solda em aço inox AISI 304, Ø 16" (400mm) (59,10 kg) | pç | 2 |  |  |  | 0
1.4.6 | Flange cego em aço inox AISI 304, Ø 10" (250mm) (19,50 kg) | pç | 1 |  |  |  | 0
1.4.7 | Tê 45° com pontas biseladas para solda em aço inox AISI 304, Ø 10" (250mm) (56,24 kg) + Flange liso para solda em aço inox AISI 304, Ø 10" (250mm) (19,50 kg) | pç | 1 |  |  |  | 0
1.4.8 | Tê 45° com pontas biseladas para solda em aço inox AISI 304, Ø 10" (250mm) (56,24 kg) | pç | 1 |  |  |  | 0
1.4.9 | Tê 45° de redução com pontas biseladas para solda em aço inox AISI 304, Ø 16" (400mm) x Ø 10" (250mm) (124,74 kg) + Flange liso para solda em aço inox AISI 304, Ø 10" (250mm) (19,50 kg) | pç | 3 |  |  |  | 0
1.4.10 | Redução com pontas biseladas para solda em aço inox AISI 304, Ø 16" (400mm) x Ø 10" (250mm) (27,80 kg) | pç | 3 |  |  |  | 0
| Subtotal 1 | [5 empty] | 0
| TOTAL | [5 empty] | 0

## LMH-012
SAAE | SERVIÇO AUTÔNOMO DE ÁGUA E ESGOTO DE SOROCABA
PLANILHA DE ORÇAMENTO
ESTAÇÃO DE TRATAMENTO DE ESGOTOS PITICO
OBRA | MEDIÇÃO DE VAZÃO DO EFLUENTE FINAL E ÁGUA DE REÚSO |  |  | BDI Obras Civis e Serviços:
| LMH-012 |  |  | BDI Materiais e Equipamentos:
Item | Discriminação | Unidade | Quantidade | Preço Unitário Sem BDI (R$) | BDI Aplicado (%) | Preço Unitário Com BDI (R$) | Preço Total Com BDI (R$)
1 | FORNECIMENTO DE MATERIAIS E EQUIPAMENTOS HIDRÁULICOS E HIDROMECÂNICOS DA MEDIÇÃO DE VAZÃO DO EFLUENTE FINAL E ÁGUA DE REÚSO | [5 empty] | 0
| TOTAL | [5 empty] | 0
1 | Fornecimento de Materiais e Equipamentos Hidráulicos e Hidromecânicos da Medição de Vazão do Efluente Final e Água de Reúso
1.1 | Equipamentos
1.1.1 | Medidor de Vazão do Tipo Calha Parshall w = 2' pés (24'' polegadas ou 0,61m), em resina plástica e fibra de vidro | cj | 1 |  |  |  | 0
1.1.2 | Medidor de vazão ultrassônico, com suporte de sensor em fibra de vidro e fixação por parafusos, para instalação em medidor de vazão tipo Calha Parshall | cj | 1 |  |  |  | 0
| Subtotal 1 | [5 empty] | 0
| TOTAL | [5 empty] | 0

## LMH-013
SAAE | SERVIÇO AUTÔNOMO DE ÁGUA E ESGOTO DE SOROCABA
PLANILHA DE ORÇAMENTO
ESTAÇÃO DE TRATAMENTO DE ESGOTOS PITICO
OBRA | ELEVATÓRIA DE FILTRADO, SOBRENADANTE E RESPINGOS |  |  | BDI Obras Civis e Serviços:
| LMH-013 |  |  | BDI Materiais e Equipamentos:
Item | Discriminação | Unidade | Quantidade | Preço Unitário Sem BDI (R$) | BDI Aplicado (%) | Preço Unitário Com BDI (R$) | Preço Total Com BDI (R$)
1 | FORNECIMENTO DE MATERIAIS E EQUIPAMENTOS HIDRÁULICOS E HIDROMECÂNICOS DA ESTAÇÃO ELEVATÓRIA DE FILTRADO, SOBRENADANTE E RESPINGOS | [5 empty] | 0
| TOTAL | [5 empty] | 0
1 | Fornecimento de Materiais e Equipamentos Hidráulicos e Hidromecânicos da Estação Elevatória de Filtrado, Sobrenadante e Respingos
1.1 | Equipamentos
1.1.1 | Conjunto de recalque submersível Q = 30,00 l/s e Hman = 10,00 mca completo, incluindo pedestal, guias, correntes, acessórios de montagem, etc., para implantação na Estação Elevatória de Filtrado, Sobrenadante e Respingos, sendo a vazão total de 30,00 l/s (1+1R) (necessária a aquisição de 2 conj) | cj | 2 |  |  |  | 0
1.2 | Registros e Válvulas
1.2.1 | Registro de gaveta com flanges e volante, corpo curto, cunha de borracha, Ø 200mm | pç | 3 |  |  |  | 0
1.2.2 | Válvula de retenção com flanges, para aplicação em esgotos, Ø 200mm | pç | 2 |  |  |  | 0
1.3 | Tubulação de Ferro Fundido
1.3.1 | Tubo com flanges Ø 200mm, L = 0,57m, em ferro fundido | pç | 2 |  |  |  | 0
1.3.2 | Tubo com flanges Ø 200mm, L = 0,72m, em ferro fundido | pç | 2 |  |  |  | 0
1.3.3 | Tubo com flange e ponta Ø 200mm, L = 0,40m, em ferro fundido | pç | 1 |  |  |  | 0
1.3.4 | Tubo com flange e ponta Ø 200mm, L = 2,60m, em ferro fundido | pç | 1 |  |  |  | 0
1.4 | Conexões de Ferro Fundido
1.4.1 | Acessórios para montagem de flanges Ø 200mm (cada conjunto é composto por 1 arruela e 8 parafusos M20, conf catálogo) | cj | 27 |  |  |  | 0
1.4.2 | Curva 90° com flanges Ø 200mm, em ferro fundido | pç | 2 |  |  |  | 0
1.4.3 | Flange cego Ø 200mm, em ferro fundido | pç | 1 |  |  |  | 0
1.4.4 | Junta de desmontagem travada axialmente Ø 200mm | pç | 4 |  |  |  | 0
1.4.5 | Redução excêntrica com flanges Ø saída da bomba x Ø 200mm, em ferro fundido | pç | 2 |  |  |  | 0
1.4.6 | Tê com flanges Ø 200mm, em ferro fundido | pç | 3 |  |  |  | 0
1.4.7 | Toco com flanges Ø 200mm, L = 0,25m, em ferro fundido | pç | 6 |  |  |  | 0
| Subtotal 1 | [5 empty] | 0
| TOTAL | [5 empty] | 0

## LMH-014
SAAE | SERVIÇO AUTÔNOMO DE ÁGUA E ESGOTO DE SOROCABA
PLANILHA DE ORÇAMENTO
ESTAÇÃO DE TRATAMENTO DE ESGOTOS PITICO
OBRA | RESERVATÓRIO DE ÁGUA POTÁVEL |  |  | BDI Obras Civis e Serviços:
| LMH-014 |  |  | BDI Materiais e Equipamentos:
Item | Discriminação | Unidade | Quantidade | Preço Unitário Sem BDI (R$) | BDI Aplicado (%) | Preço Unitário Com BDI (R$) | Preço Total Com BDI (R$)
1 | FORNECIMENTO DE MATERIAIS E EQUIPAMENTOS HIDRÁULICOS E HIDROMECÂNICOS DO RESERVATÓRIO DE ÁGUA POTÁVEL | [5 empty] | 0
| TOTAL | [5 empty] | 0
1 | Fornecimento de Materiais e Equipamentos Hidráulicos e Hidromecânicos do Reservatório de Água Potável
1.1 | Registros e Válvulas
1.1.1 | Registro automático de entrada com flanges, para reservatório de água, Ø 100mm | pç | 1 |  |  |  | 0
1.1.2 | Registro de gaveta com flanges e volante, corpo curto, cunha de borracha, Ø 100mm | pç | 6 |  |  |  | 0
1.2 | Tubulação de Ferro Fundido
1.2.1 | Tubo com flanges Ø 100mm, L = 0,25m, em ferro fundido | pç | 2 |  |  |  | 0
1.2.2 | Tubo com flanges Ø 100mm, L = 0,45m, em ferro fundido | pç | 6 |  |  |  | 0
1.2.3 | Tubo com flanges Ø 100mm, L = 0,55m, em ferro fundido | pç | 2 |  |  |  | 0
1.2.4 | Tubo com flanges Ø 100mm, L = 0,60m, em ferro fundido | pç | 2 |  |  |  | 0
1.2.5 | Tubo com flanges Ø 100mm, L = 0,67m, em ferro fundido | pç | 2 |  |  |  | 0
1.2.6 | Tubo com flanges Ø 100mm, L = 1,70m, em ferro fundido | pç | 2 |  |  |  | 0
1.2.7 | Tubo com flanges Ø 100mm, L = 2,00m, em ferro fundido | pç | 2 |  |  |  | 0
1.2.8 | Tubo com flanges Ø 100mm, L = 2,72m, em ferro fundido | pç | 1 |  |  |  | 0
1.2.9 | Tubo com flanges Ø 100mm, L = 2,90m, em ferro fundido | pç | 1 |  |  |  | 0
1.2.10 | Tubo com flanges Ø 100mm, L = 3,72m, em ferro fundido | pç | 1 |  |  |  | 0
1.2.11 | Tubo com flanges Ø 100mm, L = 4,00m, em ferro fundido | pç | 1 |  |  |  | 0
1.2.12 | Tubo com flanges Ø 100mm, L = 5,80m, em ferro fundido | pç | 21 |  |  |  | 0
1.2.13 | Tubo com flange e ponta Ø 100mm, L = 0,90m, em ferro fundido | pç | 1 |  |  |  | 0
1.2.14 | Tubo com flange e ponta Ø 100mm, L = 1,65m, em ferro fundido | pç | 1 |  |  |  | 0
1.2.15 | Tubo com flange e ponta Ø 100mm, L = 3,15m, em ferro fundido | pç | 1 |  |  |  | 0
1.2.16 | Tubo com flange e ponta Ø 100mm, L = 3,90m, em ferro fundido | pç | 1 |  |  |  | 0
1.3 | Conexões de Ferro Fundido
1.3.1 | Acessórios para montagem de flanges Ø 100mm (cada conjunto é composto por 1 arruela e 8 parafusos M16, conf catálogo) | cj | 51 |  |  |  | 0
1.3.2 | Curva 90° com bolsas Ø 100mm, em ferro fundido | pç | 4 |  |  |  | 0
1.3.3 | Curva 90° com flanges Ø 100mm, em ferro fundido | pç | 19 |  |  |  | 0
1.3.4 | Tê com flanges Ø 100mm, em ferro fundido | pç | 2 |  |  |  | 0
1.3.5 | Toco com flanges e aba de vedação Ø 100mm, L = 0,70m, em ferro fundido | pç | 10 |  |  |  | 0
1.4 | Diversos
1.4.1 | Escada tipo marinheiro com guarda-corpo e plataformas intermediárias, em fibra de vidro (PRFV) (por unidade) | cj | 1 |  |  |  | 0
1.4.2 | Porta em aço de abrir tipo veneziana sem guarnição, 87 x 210cm, fixação com parafusos - fornecimento e instalação | pç | 3 |  |  |  | 0
1.4.3 | Tampa de inspeção articulada 1,00m x 1,00m | pç | 2 |  |  |  | 0
| Subtotal 1 | [5 empty] | 0
| TOTAL | [5 empty] | 0

## LMH-015
SAAE | SERVIÇO AUTÔNOMO DE ÁGUA E ESGOTO DE SOROCABA
PLANILHA DE ORÇAMENTO
ESTAÇÃO DE TRATAMENTO DE ESGOTOS PITICO
OBRA | TUBULAÇÕES DE INTERLIGAÇÃO |  |  | BDI Obras Civis e Serviços:
| LMH-015 |  |  | BDI Materiais e Equipamentos:
Item | Discriminação | Unidade | Quantidade | Preço Unitário Sem BDI (R$) | BDI Aplicado (%) | Preço Unitário Com BDI (R$) | Preço Total Com BDI (R$)
1 | CHEGADA DO INTERCEPTOR | [5 empty] | 0
2 | INTERLIGAÇÃO ENTRE A ESTAÇÃO ELEVATÓRIA DE ESGOTO BRUTO FINAL E O TRATAMENTO PRELIMINAR | [5 empty] | 0
3 | INTERLIGAÇÃO ENTRE TRATAMENTO PRELIMINAR E A CAIXA DIVISORA DE VAZÃO Nº 2 | [5 empty] | 0
4 | INTERLIGAÇÃO ENTRE A CAIXA DIVISORA DE VAZÃO Nº 2 E OS TANQUES DE AERAÇÃO | [5 empty] | 0
5 | INTERLIGAÇÃO ENTRE A CAIXA DIVISORA DE VAZÃO Nº 3 E OS TANQUES DE AERAÇÃO | [5 empty] | 0
6 | INTERLIGAÇÃO ENTRE CAIXA DIVISORA DE VAZÃO Nº 3 E DECANTADORES SECUNDÁRIOS | [5 empty] | 0
7 | INTERLIGAÇÃO ENTRE OS DECANTADORES SECUNDÁRIOS E A ESTAÇÃO ELEVATÓRIA DE RECIRCULAÇÃO E DE DESCARTE DE EXCESSO DE LODO | [5 empty] | 0
8 | INTERLIGAÇÃO ENTRE A ESTAÇÃO ELEVATÓRIA DE RECIRCULAÇÃO E DE DESCARTE DE EXCESSO DE LODO E OS ADENSADORES DE LODO | [5 empty] | 0
9 | INTERLIGAÇÃO ENTRE OS ADENSADORES DE LODO E A ESTAÇÃO ELEVATÓRIA DE FILTRADO, SOBRENADANTE E RESPINGOS | [5 empty] | 0
10 | LINHA DE RECALQUE DA ESTAÇÃO ELEVATÓRIA DE FILTRADO, SOBRENADANTE E RESPINGOS | [5 empty] | 0
11 | INTERLIGAÇÃO ENTRE A CASA DOS SOPRADORES E OS TANQUES DE AERAÇÃO | [5 empty] | 0
12 | LINHA DE EFLUENTE TRATADO | [5 empty] | 0
13 | INTERLIGAÇÃO ENTRE O DECANTADOR SECUNDÁRIO E A LINHA DE EFLUENTE TRATADO | [5 empty] | 0
14 | REDE DE ÁGUA POTÁVEL | [5 empty] | 0
| TOTAL | [5 empty] | 0
1 | Chegada do Interceptor
1.1 | Tubulação de Concreto Armado
1.1.1 | Tubo de concreto armado, classe PA-3, PB JE, DN 1500mm, para águas pluviais (NBR 8890) | m | 28.9 |  |  |  | 0
1.2 | Tampão de Ferro Fundido
1.2.1 | Tampão de ferro fundido simples com base, classe D400 carga máxima 40T, redondo, tampa 900 mm, rede pluvial / esgoto | pç | 2 |  |  |  | 0
| Subtotal 1 | [5 empty] | 0
2 | Interligação entre a Estação Elevatória de Esgoto Bruto Final e o Tratamento Preliminar
2.1 | Tubulação de Ferro Fundido
2.1.1 | Tubo com ponta e bolsa Ø 600mm, classe K7, L = 1,00m, em ferro fundido | m | 102 |  |  |  | 0
2.2 | Conexões de Ferro Fundido
2.2.1 | Ampliação concêntrica com bolsas Ø 500mm x Ø 600mm, em ferro fundido | pç | 1 |  |  |  | 0
2.2.2 | Curva 45° com bolsas Ø 600mm, em ferro fundido | pç | 2 |  |  |  | 0
2.2.3 | Curva 90° com bolsas Ø 600mm, em ferro fundido | pç | 1 |  |  |  | 0
| Subtotal 2 | [5 empty] | 0
3 | Interligação entre Tratamento Preliminar e a Caixa Divisora de Vazão Nº 2
3.1 | Tubulação de PRFV
3.1.1 | Tubo com ponta e bolsa, DN 600mm, em PRFV | m | 50 |  |  |  | 0
3.2 | Conexões de Ferro Fundido
3.2.1 | Curva 45° com bolsas Ø 600mm, em ferro fundido | pç | 2 |  |  |  | 0
3.2.2 | Curva 90° com bolsas Ø 600mm, em ferro fundido | pç | 2 |  |  |  | 0
| Subtotal 3 | [5 empty] | 0
4 | Interligação entre a Caixa Divisora de Vazão Nº 2 e os Tanques de Aeração
4.1 | Tubulação de PRFV
4.1.1 | Tubo com ponta e bolsa, DN 500mm, em PRFV | m | 357.5 |  |  |  | 0
4.2 | Conexões de Ferro Fundido
4.2.1 | Curva 90° com bolsas Ø 500mm, em ferro fundido | pç | 5 |  |  |  | 0
| Subtotal 4 | [5 empty] | 0
5 | Interligação entre a Caixa Divisora de Vazão Nº 3 e os Tanques de Aeração
5.1 | Tubulação de PRFV
5.1.1 | Tubo com ponta e bolsa, DN 500mm, em PRFV | m | 392.5 |  |  |  | 0
5.2 | Conexões de Ferro Fundido
5.2.1 | Curva 90° com bolsas Ø 500mm, em ferro fundido | pç | 2 |  |  |  | 0
| Subtotal 5 | [5 empty] | 0
6 | Interligação entre Caixa Divisora de Vazão Nº 3 e Decantadores Secundários
6.1 | Tubulação de PRFV
6.1.1 | Tubo com ponta e bolsa, DN 500mm, em PRFV | m | 234 |  |  |  | 0
6.2 | Conexões de Ferro Fundido
6.2.1 | Curva 90° com bolsas Ø 500mm, em ferro fundido | pç | 2 |  |  |  | 0
| Subtotal 6 | [5 empty] | 0
7 | Interligação entre os Decantadores Secundários e a Estação Elevatória de Recirculação e de Descarte de Excesso de Lodo
7.1 | Tubulação de PRFV
7.1.1 | Tubo com ponta e bolsa, DN 300mm, em PRFV | m | 297 |  |  |  | 0
7.2 | Conexões de Ferro Fundido
7.2.1 | Curva 45° com bolsas Ø 300mm, em ferro fundido | pç | 1 |  |  |  | 0
7.2.2 | Curva 90° com bolsas Ø 300mm, em ferro fundido | pç | 3 |  |  |  | 0
| Subtotal 7 | [5 empty] | 0
8 | Interligação entre a Estação Elevatória de Recirculação e de Descarte de Excesso de Lodo e os Adensadores de Lodo
8.1 | Tubulação de Ferro Fundido
8.1.1 | Tubo com ponta e bolsa Ø 100mm, classe K9, L = 1,00m, em ferro fundido | m | 97 |  |  |  | 0
8.2 | Conexões de Ferro Fundido
8.2.1 | Curva 45° com bolsas Ø 100mm, em ferro fundido | pç | 9 |  |  |  | 0
8.2.2 | Tê com bolsas Ø 100mm, em ferro fundido | pç | 3 |  |  |  | 0
| Subtotal 8 | [5 empty] | 0
9 | Interligação entre os Adensadores de Lodo e a Estação Elevatória de Filtrado, Sobrenadante e Respingos
9.1 | Tubulação de Ferro Fundido
9.1.1 | Tubo com ponta e bolsa Ø 100mm, classe K9, L = 1,00m, em ferro fundido | m | 46 |  |  |  | 0
| Subtotal 9 | [5 empty] | 0
10 | Linha de Recalque da Estação Elevatória de Filtrado, Sobrenadante e Respingos
10.1 | Tubulação de Ferro Fundido
10.1.1 | Tubo com ponta e bolsa Ø 200mm, classe K7, L = 1,00m, em ferro fundido | m | 195 |  |  |  | 0
10.2 | Conexões de Ferro Fundido
10.2.1 | Curva 90° com bolsas Ø 200mm, em ferro fundido | pç | 4 |  |  |  | 0
| Subtotal 10 | [5 empty] | 0
11 | Interligação entre a Casa dos Sopradores e os Tanques de Aeração
11.1 | Tubulação de Aço Inox
11.1.1 | Tubo com pontas biseladas para solda em aço inox AISI 304, Ø 20" (500mm), L = 1,00m (60,220 kg/m) | m | 308 |  |  |  | 0
| Subtotal 11 | [5 empty] | 0
12 | Linha de Efluente Tratado
12.1 | Tubulação de Concreto Armado
12.1.1 | Tubo de concreto armado, classe EA-2, PB JE, DN 800mm, para esgoto sanitário (NBR 8890) | m | 114 |  |  |  | 0
12.2 | Tampão de Ferro Fundido
12.2.1 | Tampão de ferro fundido simples com base, classe D400 carga máxima 40T, redondo, tampa 900 mm, rede pluvial / esgoto | pç | 5 |  |  |  | 0
| Subtotal 12 | [5 empty] | 0
13 | Interligação entre o Decantador Secundário e a Linha de Efluente Tratado
13.1 | Tubulação de PRFV
13.1.1 | Tubo com ponta e bolsa, DN 500mm, em PRFV | m | 69 |  |  |  | 0
| Subtotal 13 | [5 empty] | 0
14 | Rede de Água Potável
14.1 | Tubulação de PVC
14.1.1 | Tubo em PVC DEFOFO, JEI 1 MPA, DN 100mm, para rede de água (NBR 7665) | m | 350 |  |  |  | 0
14.2 | Conexões de PVC
14.2.1 | Anel de borracha para tubo de PVC DEFOFO, DN 100mm (NBR 7665) | pç | 59 |  |  |  | 0
14.2.2 | Curva 90 graus em PVC PBA, JE PB, DN 100mm/DE 110mm, para rede de água (NBR 10351) | pç | 5 |  |  |  | 0
14.2.3 | Tê 90 graus em PVC PBA, BBB JE, DN 100mm/DE 110mm, para rede de água (NBR 10351) | pç | 6 |  |  |  | 0
| Subtotal 14 | [5 empty] | 0
| TOTAL | [5 empty] | 0

## LME-001
SAAE | SERVIÇO AUTÔNOMO DE ÁGUA E ESGOTO DE SOROCABA
PLANILHA DE ORÇAMENTO
ESTAÇÃO DE TRATAMENTO DE ESGOTOS PITICO
OBRA | CABINE DE ENTRADA E MEDIÇÃO |  |  | BDI Obras Civis e Serviços:
| LME-001 |  |  | BDI Materiais e Equipamentos:
Item | Discriminação | Unidade | Quantidade | Preço Unitário Sem BDI (R$) | BDI Aplicado (%) | Preço Unitário Com BDI (R$) | Preço Total Com BDI (R$)
1 | FORNECIMENTO E MONTAGEM DE MATERIAIS E EQUIPAMENTOS ELÉTRICOS (COM AUTOMAÇÃO) DA CABINE DE ENTRADA E MEDIÇÃO | [5 empty] | 0
| TOTAL | [5 empty] | 0
1 | Fornecimento e Montagem de Materiais e Equipamentos Elétricos (com Automação) da Cabine de Entrada e Medição
1.1 | Painel de Controle do Disjuntor (PCD), atuação indireta do disjuntor geral de média tensão, com no-break, fonte capacitiva, relê eletrônico multifunção e medidor de grandezas elétricas (montado em caixa de sobrepor) | unid | 1 |  |  |  | 0
1.2 | Transformador de corrente (TC) tipo janela, classe 25 kV, relação de transformação 300/5 A, duplo enrolamento classes 10B100 (proteção) e 0,3C12,5 (medição) | unid | 1 |  |  |  | 0
0
| Subtotal 1 | [5 empty] | 0
| TOTAL | [5 empty] | 0

## LME-002
SAAE | SERVIÇO AUTÔNOMO DE ÁGUA E ESGOTO DE SOROCABA
PLANILHA DE ORÇAMENTO
ESTAÇÃO DE TRATAMENTO DE ESGOTOS PITICO
OBRA | DISTRIBUIÇÃO GERAL E FORÇA |  |  | BDI Obras Civis e Serviços:
| LME-002 |  |  | BDI Materiais e Equipamentos:
Item | Discriminação | Unidade | Quantidade | Preço Unitário Sem BDI (R$) | BDI Aplicado (%) | Preço Unitário Com BDI (R$) | Preço Total Com BDI (R$)
1 | FORNECIMENTO E MONTAGEM DE MATERIAIS E EQUIPAMENTOS ELÉTRICOS (COM AUTOMAÇÃO) DE DISTRIBUIÇÃO GERAL E FORÇA | [5 empty] | 0
| TOTAL | [5 empty] | 0
1 | Fornecimento e Montagem de Materiais e Equipamentos Elétricos (com Automação) de Distribuição Geral e Força
1.1 | Chave seccionadora tripolar, classe 25 kV, acionamento com carga, com punho para manobras, com base para fusíveis, corrente nominal 400 A, capacidade de interrupção de 10 kA | unid | 1 |  |  |  | 0
1.2 | Disjuntor tripolar de média tensão, classe 15 kV, isolado a SF-6, para proteção da Subestação Principal, a ser instalado sobre trilhos, com relé de proteção microprocessado incluso | unid | 1 |  |  |  | 0
1.3 | Miscelâneas tais como eletrodutos, eletrocalhas, suportes, elementos de fixação e identificação, caixas de passagens, postes, luminárias, cabos, licenças de software, etc | unid | 1 |  |  |  | 0
0
| Subtotal 1 | [5 empty] | 0
| TOTAL | [5 empty] | 0

## LME-003
SAAE | SERVIÇO AUTÔNOMO DE ÁGUA E ESGOTO DE SOROCABA
PLANILHA DE ORÇAMENTO
ESTAÇÃO DE TRATAMENTO DE ESGOTOS PITICO
OBRA | GRADEAMENTO MECANIZADO E EEE BRUTO |  |  | BDI Obras Civis e Serviços:
| LME-003 |  |  | BDI Materiais e Equipamentos:
Item | Discriminação | Unidade | Quantidade | Preço Unitário Sem BDI (R$) | BDI Aplicado (%) | Preço Unitário Com BDI (R$) | Preço Total Com BDI (R$)
1 | FORNECIMENTO E MONTAGEM DE MATERIAIS E EQUIPAMENTOS ELÉTRICOS (COM AUTOMAÇÃO) DA UNIDADE DE GRADEAMENTO MECANIZADO E ESTAÇÃO ELEVATÓRIA DE ESGOTO BRUTO FINAL | [5 empty] | 0
| TOTAL | [5 empty] | 0
1 | Fornecimento e Montagem de Materiais e Equipamentos Elétricos (com Automação) da Unidade de Gradeamento Mecanizado e Estação Elevatória de Esgoto Bruto Final
1.1 | Centro de Controle de Motores 1 (CCM-1), montado em armários autoportantes, para alimentação geral e acionamento dos motores contidos na Unidade de Gradeamento Mecanizado e na Estação Elevatória de Esgoto Bruto Final | unid | 1 |  |  |  | 0
1.2 | Painel de Controle da Estação 1 (PCE-1), montado em armário autoportante, dispondo de Controlador Lógico Programável (CLP) e "no-break" | unid | 1 |  |  |  | 0
1.3 | Transformador trifásico a seco para a Unidade de Gradeamento Mecanizado e Estação Elevatória de Esgoto Bruto Final, encapsulado em epóxi, grau de proteção IP-00, classe 24,2 kV, potência nominal 300 kVA, "taps" primários padronizados +/- 2 x 2,5%, tensão secundária 440/254V, grupo de ligação "Dyn" | unid | 1 |  |  |  | 0
| Subtotal 1 | [5 empty] | 0
| TOTAL | [5 empty] | 0

## LME-004
SAAE | SERVIÇO AUTÔNOMO DE ÁGUA E ESGOTO DE SOROCABA
PLANILHA DE ORÇAMENTO
ESTAÇÃO DE TRATAMENTO DE ESGOTOS PITICO
OBRA | TRATAMENTO PRELIMINAR |  |  | BDI Obras Civis e Serviços:
| LME-004 |  |  | BDI Materiais e Equipamentos:
Item | Discriminação | Unidade | Quantidade | Preço Unitário Sem BDI (R$) | BDI Aplicado (%) | Preço Unitário Com BDI (R$) | Preço Total Com BDI (R$)
1 | FORNECIMENTO E MONTAGEM DE MATERIAIS E EQUIPAMENTOS ELÉTRICOS (COM AUTOMAÇÃO) DO TRATAMENTO PRELIMINAR | [5 empty] | 0
| TOTAL | [5 empty] | 0
1 | Fornecimento e Montagem de Materiais e Equipamentos Elétricos (com Automação) do Tratamento Preliminar
1.1 | Centro de Controle de Motores 2.1 (CCM-2.1), montado em armários autoportantes, para alimentação geral e acionamento dos motores contidos na Unidade de Tratamento Preliminar e Casa dos Sopradores 1 | unid | 1 |  |  |  | 0
1.2 | Painel de Controle da Estação 2.1 (PCE-2.1), montado em armário autoportante, dispondo de Controlador Lógico Programável (CLP) e "no-break" | unid | 1 |  |  |  | 0
| Subtotal 1 | [5 empty] | 0
| TOTAL | [5 empty] | 0

## LME-005
SAAE | SERVIÇO AUTÔNOMO DE ÁGUA E ESGOTO DE SOROCABA
PLANILHA DE ORÇAMENTO
ESTAÇÃO DE TRATAMENTO DE ESGOTOS PITICO
OBRA | RECIRCULAÇÃO, DESCARTE DE EXC E ADENSAMENTO DE LODO |  |  | BDI Obras Civis e Serviços:
| LME-005 |  |  | BDI Materiais e Equipamentos:
Item | Discriminação | Unidade | Quantidade | Preço Unitário Sem BDI (R$) | BDI Aplicado (%) | Preço Unitário Com BDI (R$) | Preço Total Com BDI (R$)
1 | FORNECIMENTO E MONTAGEM DE MATERIAIS E EQUIPAMENTOS ELÉTRICOS (COM AUTOMAÇÃO) DO SISTEMA DE RECIRCULAÇÃO, DESCARTE DE EXCESSO E ADENSAMENTO DE LODO | [5 empty] | 0
| TOTAL | [5 empty] | 0
1 | Fornecimento e Montagem de Materiais e Equipamentos Elétricos (com Automação) do Sistema de Recirculação, Descarte de Excesso e Adensamento de Lodo
1.1 | Centro de Controle de Motores 3 (CCM-3), montado em armários autoportantes, para alimentação geral e acionamento dos motores contidos na Unidade de Adensamento, Recirculação e Desidratação de Lodo | unid | 1 |  |  |  | 0
1.2 | Painel de Controle da Estação 3 (PCE-3), montado em armário autoportante, dispondo de Controlador Lógico Programável (CLP) e "no-break" | unid | 1 |  |  |  | 0
1.3 | Transformador trifásico a seco para a Unidade de Adensamento, Recirculação e Desidratação de Lodo, encapsulado em epóxi, grau de proteção IP-00, classe 24,2 kV, potência nominal 300 kVA, "taps" primários padronizados +/- 2 x 2,5%, tensão secundária 440/254V, grupo de ligação "Dyn" | unid | 1 |  |  |  | 0
| Subtotal 1 | [5 empty] | 0
| TOTAL | [5 empty] | 0

## LME-006
SAAE | SERVIÇO AUTÔNOMO DE ÁGUA E ESGOTO DE SOROCABA
PLANILHA DE ORÇAMENTO
ESTAÇÃO DE TRATAMENTO DE ESGOTOS PITICO
OBRA | CASA DOS SOPRADORES (NOVA E EXISTENTE) |  |  | BDI Obras Civis e Serviços:
| LME-006 |  |  | BDI Materiais e Equipamentos:
Item | Discriminação | Unidade | Quantidade | Preço Unitário Sem BDI (R$) | BDI Aplicado (%) | Preço Unitário Com BDI (R$) | Preço Total Com BDI (R$)
1 | FORNECIMENTO E MONTAGEM DE MATERIAIS E EQUIPAMENTOS ELÉTRICOS (COM AUTOMAÇÃO) DA CASA DOS SOPRADORES (NOVA E ADEQUAÇÃO DA EXISTENTE) | [5 empty] | 0
| TOTAL | [5 empty] | 0
1 | Fornecimento e Montagem de Materiais e Equipamentos Elétricos (com Automação) da Casa dos Sopradores (Nova e Adequação da Existente)
1.1 | Centro de Controle de Motores 2.2 (CCM-2.2), montado em armários autoportantes, para alimentação geral e acionamento dos motores contidos na Unidade de Tratamento Preliminar e Casa dos Sopradores 2 | unid | 1 |  |  |  | 0
1.2 | Painel de Controle da Estação 2.2 (PCE-2.2), montado em armário autoportante, dispondo de Controlador Lógico Programável (CLP) e "no-break" | unid | 1 |  |  |  | 0
1.3 | Quadro de Luz da Casa dos Sopradores 2 (QL-SOP2), para proteção e manobra das cargas de iluminação e tomadas, montado em caixa de sobrepor | unid | 1 |  |  |  | 0
1.4 | Transformador trifásico a seco para a Casa dos Sopradores Existente, encapsulado em epóxi, grau de proteção IP-00, classe 24,2 kV, potência nominal 1500 kVA, "taps" primários padronizados +/- 2 x 2,5%, tensão secundária 440/254V, grupo de ligação "Dyn" | unid | 1 |  |  |  | 0
1.5 | Transformador trifásico a seco para a Casa dos Sopradores Nova, encapsulado em epóxi, grau de proteção IP-00, classe 24,2 kV, potência nominal 1500 kVA, "taps" primários padronizados +/- 2 x 2,5%, tensão secundária 440/254V, grupo de ligação "Dyn" | unid | 1 |  |  |  | 0
| Subtotal 1 | [5 empty] | 0
| TOTAL | [5 empty] | 0

## LMI-001
SAAE | SERVIÇO AUTÔNOMO DE ÁGUA E ESGOTO DE SOROCABA
PLANILHA DE ORÇAMENTO
ESTAÇÃO DE TRATAMENTO DE ESGOTOS PITICO
OBRA | GRADEAMENTO MECANIZADO E EEE BRUTO |  |  | BDI Obras Civis e Serviços:
| LMI-001 |  |  | BDI Materiais e Equipamentos:
Item | Discriminação | Unidade | Quantidade | Preço Unitário Sem BDI (R$) | BDI Aplicado (%) | Preço Unitário Com BDI (R$) | Preço Total Com BDI (R$)
1 | FORNECIMENTO E MONTAGEM DE MATERIAIS E EQUIPAMENTOS DE INSTRUMENTAÇÃO DA UNIDADE DE GRADEAMENTO MECANIZADO E ESTAÇÃO ELEVATÓRIA DE ESGOTO BRUTO FINAL | [5 empty] | 0
| TOTAL | [5 empty] | 0
1 | Fornecimento e Montagem de Materiais e Equipamentos de Instrumentação da Unidade de Gradeamento Mecanizado e Estação Elevatória de Esgoto Bruto Final
1.1 | Chave de nível tipo bóia para a Estação Elevatória de Esgoto Bruto Final | unid | 4 |  |  |  | 0
1.2 | Transmissor de nível ultrassônico para a Estação Elevatória de Esgoto Bruto Final | unid | 1 |  |  |  | 0
1.3 | Transmissor de pressão manométrico para a Estação Elevatória de Esgoto Bruto Final | unid | 1 |  |  |  | 0
| Subtotal 1 | [5 empty] | 0
| TOTAL | [5 empty] | 0

## LMI-002
SAAE | SERVIÇO AUTÔNOMO DE ÁGUA E ESGOTO DE SOROCABA
PLANILHA DE ORÇAMENTO
ESTAÇÃO DE TRATAMENTO DE ESGOTOS PITICO
OBRA | TRATAMENTO PRELIMINAR |  |  | BDI Obras Civis e Serviços:
| LMI-002 |  |  | BDI Materiais e Equipamentos:
Item | Discriminação | Unidade | Quantidade | Preço Unitário Sem BDI (R$) | BDI Aplicado (%) | Preço Unitário Com BDI (R$) | Preço Total Com BDI (R$)
1 | FORNECIMENTO E MONTAGEM DE MATERIAIS E EQUIPAMENTOS DE INSTRUMENTAÇÃO DO TRATAMENTO PRELIMINAR | [5 empty] | 0
| TOTAL | [5 empty] | 0
1 | Fornecimento e Montagem de Materiais e Equipamentos de Instrumentação do Tratamento Preliminar
1.1 | Transmissor de nível ultrassônico para o Tratamento Preliminar | unid | 1 |  |  |  | 0
1.2 | Transmissor de vazão ultrassônico para o Tratamento Preliminar | unid | 1 |  |  |  | 0
1.3 | Analisador de PH para o Tratamento Preliminar | unid | 1 |  |  |  | 0
| Subtotal 1 | [5 empty] | 0
| TOTAL | [5 empty] | 0

## LMI-003
SAAE | SERVIÇO AUTÔNOMO DE ÁGUA E ESGOTO DE SOROCABA
PLANILHA DE ORÇAMENTO
ESTAÇÃO DE TRATAMENTO DE ESGOTOS PITICO
OBRA | TANQUES DE AERAÇÃO |  |  | BDI Obras Civis e Serviços:
| LMI-003 |  |  | BDI Materiais e Equipamentos:
Item | Discriminação | Unidade | Quantidade | Preço Unitário Sem BDI (R$) | BDI Aplicado (%) | Preço Unitário Com BDI (R$) | Preço Total Com BDI (R$)
1 | FORNECIMENTO E MONTAGEM DE MATERIAIS E EQUIPAMENTOS DE INSTRUMENTAÇÃO DOS TANQUES DE AERAÇÃO (O ORÇAMENTO INCLUI OS NOVOS TANQUES E A ADEQUAÇÃO DOS TANQUES EXISTENTES) | [5 empty] | 0
| TOTAL | [5 empty] | 0
1 | Fornecimento e Montagem de Materiais e Equipamentos de Instrumentação dos Tanques de Aeração (o orçamento inclui os novos tanques e a adequação dos tanques existentes)
1.1 | Transmissor de nível ultrassônico para o Tanque de Aeração 1 | unid | 1 |  |  |  | 0
1.2 | Analisador de OD para o Tanque de Aeração 1 | unid | 1 |  |  |  | 0
1.3 | Transmissor de nível ultrassônico para o Tanque de Aeração 2 | unid | 1 |  |  |  | 0
1.4 | Analisador de OD para o Tanque de Aeração 2 | unid | 1 |  |  |  | 0
1.5 | Transmissor de nível ultrassônico para o Tanque de Aeração 3 | unid | 1 |  |  |  | 0
1.6 | Analisador de OD para o Tanque de Aeração 3 | unid | 1 |  |  |  | 0
1.7 | Transmissor de nível ultrassônico para o Tanque de Aeração 4 | unid | 1 |  |  |  | 0
1.8 | Analisador de OD para o Tanque de Aeração 4 | unid | 1 |  |  |  | 0
1.9 | Transmissor de nível ultrassônico para o Tanque de Aeração 5 | unid | 1 |  |  |  | 0
1.10 | Analisador de OD para o Tanque de Aeração 5 | unid | 1 |  |  |  | 0
| Subtotal 1 | [5 empty] | 0
| TOTAL | [5 empty] | 0

## LMI-004
SAAE | SERVIÇO AUTÔNOMO DE ÁGUA E ESGOTO DE SOROCABA
PLANILHA DE ORÇAMENTO
ESTAÇÃO DE TRATAMENTO DE ESGOTOS PITICO
OBRA | DECANTADORES SECUNDÁRIOS |  |  | BDI Obras Civis e Serviços:
| LMI-004 |  |  | BDI Materiais e Equipamentos:
Item | Discriminação | Unidade | Quantidade | Preço Unitário Sem BDI (R$) | BDI Aplicado (%) | Preço Unitário Com BDI (R$) | Preço Total Com BDI (R$)
1 | FORNECIMENTO E MONTAGEM DE MATERIAIS E EQUIPAMENTOS DE INSTRUMENTAÇÃO DOS DECANTADORES SECUNDÁRIOS (O ORÇAMENTO INCLUI OS NOVOS DECANTADORES E A ADEQUAÇÃO DOS DECANTADORES EXISTENTES) | [5 empty] | 0
| TOTAL | [5 empty] | 0
1 | Fornecimento e Montagem de Materiais e Equipamentos de Instrumentação dos Decantadores Secundários (o orçamento inclui os novos decantadores e a adequação dos decantadores existentes)
1.1 | Analisador de Manto de Lodo (via rádio) para o Decantador Secundário 1 | unid | 1 |  |  |  | 0
1.2 | Analisador de SS para o Decantador Secundário 1 | unid | 1 |  |  |  | 0
1.3 | Analisador de PH para o Decantador Secundário 1 | unid | 1 |  |  |  | 0
1.4 | Analisador de Manto de Lodo (via rádio) para o Decantador Secundário 2 | unid | 1 |  |  |  | 0
1.5 | Analisador de SS para o Decantador Secundário 2 | unid | 1 |  |  |  | 0
1.6 | Analisador de PH para o Decantador Secundário 2 | unid | 1 |  |  |  | 0
1.7 | Analisador de Manto de Lodo (via rádio) para o Decantador Secundário 3 | unid | 1 |  |  |  | 0
1.8 | Analisador de SS para o Decantador Secundário 3 | unid | 1 |  |  |  | 0
1.9 | Analisador de PH para o Decantador Secundário 3 | unid | 1 |  |  |  | 0
1.10 | Analisador de Manto de Lodo (via rádio) para o Decantador Secundário 4 | unid | 1 |  |  |  | 0
1.11 | Analisador de SS para o Decantador Secundário 4 | unid | 1 |  |  |  | 0
1.12 | Analisador de PH para o Decantador Secundário 4 | unid | 1 |  |  |  | 0
1.13 | Analisador de Manto de Lodo (via rádio) para o Decantador Secundário 5 | unid | 1 |  |  |  | 0
1.14 | Analisador de SS para o Decantador Secundário 5 | unid | 1 |  |  |  | 0
1.15 | Analisador de PH para o Decantador Secundário 5 | unid | 1 |  |  |  | 0
| Subtotal 1 | [5 empty] | 0
| TOTAL | [5 empty] | 0

## LMI-005
SAAE | SERVIÇO AUTÔNOMO DE ÁGUA E ESGOTO DE SOROCABA
PLANILHA DE ORÇAMENTO
ESTAÇÃO DE TRATAMENTO DE ESGOTOS PITICO
OBRA | RECIRCULAÇÃO, DESCARTE DE EXC E ADENSAMENTO DE LODO |  |  | BDI Obras Civis e Serviços:
| LMI-005 |  |  | BDI Materiais e Equipamentos:
Item | Discriminação | Unidade | Quantidade | Preço Unitário Sem BDI (R$) | BDI Aplicado (%) | Preço Unitário Com BDI (R$) | Preço Total Com BDI (R$)
1 | FORNECIMENTO E MONTAGEM DE MATERIAIS E EQUIPAMENTOS DE INSTRUMENTAÇÃO DO SISTEMA DE RECIRCULAÇÃO, DESCARTE DE EXCESSO E ADENSAMENTO DE LODO | [5 empty] | 0
| TOTAL | [5 empty] | 0
1 | Fornecimento e Montagem de Materiais e Equipamentos de Instrumentação do Sistema de Recirculação, Descarte de Excesso e Adensamento de Lodo
1.1 | Chave de nível tipo bóia para a Estação Elevatória de Escuma | unid | 3 |  |  |  | 0
1.2 | Transmissor de pressão manométrico para a Estação Elevatória de Escuma | unid | 1 |  |  |  | 0
1.3 | Chave de nível tipo bóia para a Estação Elevatória de Recirculação de Lodo Adensado | unid | 3 |  |  |  | 0
1.4 | Transmissor de nível ultrassônico para a Estação Elevatória de Recirculação de Lodo Adensado | unid | 1 |  |  |  | 0
1.5 | Transmissor de pressão manométrico para a Estação Elevatória de Recirculação de Lodo Adensado | unid | 1 |  |  |  | 0
1.6 | Transmissor de vazão eletromagnético para a Estação Elevatória de Recirculação de Lodo Adensado | unid | 1 |  |  |  | 0
| Subtotal 1 | [5 empty] | 0
| TOTAL | [5 empty] | 0

## LMI-006
SAAE | SERVIÇO AUTÔNOMO DE ÁGUA E ESGOTO DE SOROCABA
PLANILHA DE ORÇAMENTO
ESTAÇÃO DE TRATAMENTO DE ESGOTOS PITICO
OBRA | UNIDADE DE DESIDRATAÇÃO MECANIZADA DE LODO |  |  | BDI Obras Civis e Serviços:
| LMI-006 |  |  | BDI Materiais e Equipamentos:
Item | Discriminação | Unidade | Quantidade | Preço Unitário Sem BDI (R$) | BDI Aplicado (%) | Preço Unitário Com BDI (R$) | Preço Total Com BDI (R$)
1 | FORNECIMENTO E MONTAGEM DE MATERIAIS E EQUIPAMENTOS DE INSTRUMENTAÇÃO DA UNIDADE DE DESIDRATAÇÃO MECANIZADA DE LODO | [5 empty] | 0
| TOTAL | [5 empty] | 0
1 | Fornecimento e Montagem de Materiais e Equipamentos de Instrumentação da Unidade de Desidratação Mecanizada de Lodo
1.1 | Transmissor de pressão manométrico para a Unidade de Desidratação de Lodo | unid | 2 |  |  |  | 0
1.2 | Transmissor de vazão eletromagnético para a Unidade de Desidratação de Lodo | unid | 2 |  |  |  | 0
1.3 | Transmissor de vazão eletromagnético para o Sistema Automático de Preparo de Polímero | unid | 2 |  |  |  | 0
1.4 | Chave de nível tipo bóia para o Sistema Automático de Preparo de Polímero | unid | 2 |  |  |  | 0
| Subtotal 1 | [5 empty] | 0
| TOTAL | [5 empty] | 0

## LMI-007
SAAE | SERVIÇO AUTÔNOMO DE ÁGUA E ESGOTO DE SOROCABA
PLANILHA DE ORÇAMENTO
ESTAÇÃO DE TRATAMENTO DE ESGOTOS PITICO
OBRA | MEDIÇÃO DE VAZÃO DO EFLUENTE FINAL E ÁGUA DE REÚSO |  |  | BDI Obras Civis e Serviços:
| LMI-007 |  |  | BDI Materiais e Equipamentos:
Item | Discriminação | Unidade | Quantidade | Preço Unitário Sem BDI (R$) | BDI Aplicado (%) | Preço Unitário Com BDI (R$) | Preço Total Com BDI (R$)
1 | FORNECIMENTO E MONTAGEM DE MATERIAIS E EQUIPAMENTOS DE INSTRUMENTAÇÃO DA MEDIÇÃO DE VAZÃO DO EFLUENTE FINAL E ÁGUA DE REÚSO | [5 empty] | 0
| TOTAL | [5 empty] | 0
1 | Fornecimento e Montagem de Materiais e Equipamentos de Instrumentação da Medição de Vazão do Efluente Final e Água de Reúso
1.1 | Transmissor de vazão ultrassônico para a Medição de Vazão do Efluente Final | unid | 1 |  |  |  | 0
1.2 | Analisador de PH para a Medição de Vazão do Efluente Final | unid | 1 |  |  |  | 0
1.3 | Chave de nível tipo bóia para a Estação Elevatória de Água de Reúso | unid | 3 |  |  |  | 0
1.4 | Transmissor de pressão manométrico para a Estação Elevatória de Água de Reúso | unid | 1 |  |  |  | 0
| Subtotal 1 | [5 empty] | 0
| TOTAL | [5 empty] | 0

## LMI-008
SAAE | SERVIÇO AUTÔNOMO DE ÁGUA E ESGOTO DE SOROCABA
PLANILHA DE ORÇAMENTO
ESTAÇÃO DE TRATAMENTO DE ESGOTOS PITICO
OBRA | ELEVATÓRIA DE FILTRADO, SOBRENADANTE E RESPINGOS |  |  | BDI Obras Civis e Serviços:
| LMI-008 |  |  | BDI Materiais e Equipamentos:
Item | Discriminação | Unidade | Quantidade | Preço Unitário Sem BDI (R$) | BDI Aplicado (%) | Preço Unitário Com BDI (R$) | Preço Total Com BDI (R$)
1 | FORNECIMENTO E MONTAGEM DE MATERIAIS E EQUIPAMENTOS DE INSTRUMENTAÇÃO DA ESTAÇÃO ELEVATÓRIA DE FILTRADO, SOBRENADANTE E RESPINGOS | [5 empty] | 0
| TOTAL | [5 empty] | 0
1 | Fornecimento e Montagem de Materiais e Equipamentos de Instrumentação da Estação Elevatória de Filtrado, Sobrenadante e Respingos
1.1 | Chave de nível tipo bóia para a Elevatória de Filtrado, Sobrenadante e Respingos | unid | 3 |  |  |  | 0
1.2 | Transmissor de pressão manométrico para a Elevatória de Filtrado, Sobrenadante e Respingos | unid | 1 |  |  |  | 0
| Subtotal 1 | [5 empty] | 0
| TOTAL | [5 empty] | 0