## Plan1
ANEXO - CÁLCULO VOLUMES CORTE E ATERRO - TERRAPLENAGEM ELEVATÓRIA
CORTE SEÇÕES A, B e C
Cáculo de volume de seções equidistantes
Equidistância | 5 | m
seções | área (m²)
inicial | 55.7
intermediárias | 58.87
final | 62.05
VOLUME | 588.725 | m³→ | INCLUSO NA LIMPEZA E REGULARIZAÇÃO COM MOTONIVELADORA
FORMULA:
ATERRO SEÇÕES A, B e C
Cáculo de volume de seções equidistantes
Equidistância | 5 | m
seções | área (m²)
inicial | 0
intermediárias | 0
final | 0
VOLUME | 0 | m³→ | INCLUSO NA LIMPEZA E REGULARIZAÇÃO COM MOTONIVELADORA
FORMULA:
volume =
volume =(𝑒𝑞𝑢𝑖𝑑𝑖𝑠𝑡. 𝑠𝑒çõ𝑒𝑠)/2 x(área seção inicial+2xƩ á𝑟𝑒𝑎 𝑠𝑒çõ𝑒𝑠 𝑖𝑛𝑡𝑒𝑟𝑚.+á𝑟𝑒𝑎 𝑠𝑒çã𝑜 𝑓𝑖𝑛𝑎𝑙)
volume =
volume =(𝑒𝑞𝑢𝑖𝑑𝑖𝑠𝑡. 𝑠𝑒çõ𝑒𝑠)/2 x(área seção inicial+2xƩ á𝑟𝑒𝑎 𝑠𝑒çõ𝑒𝑠 𝑖𝑛𝑡𝑒𝑟𝑚.+á𝑟𝑒𝑎 𝑠𝑒çã𝑜 𝑓𝑖𝑛𝑎𝑙)